## 参数
标题 | 测试报告
客户 | pzx
作业编号
试验标准 | 228
类型和名称
材料 | copper anode
试样切取
试样类型
预处理
试验员
备注...

## 测试结果
| Lc | Lc | L0 | Rm | a0 | b0 | S0 | Fmax | Agt | RB | At | tTest
| mm | mm | mm | MPa | mm | mm | mm^2 | N | % | MPa | % | s
试样 1 | 50 | 50 | 50 | 7476.5204 | 0.141 | 12.5 | 1.7625 | 13177.3672 | 18.0244 | 5601.3076 | 22.7077 | 141.54

## 数据统计
结果文件 | Lc | Lc | L0 | Rm | a0 | b0 | S0 | Fmax | Agt | RB | At | tTest
n = 1 | mm | mm | mm | MPa | mm | mm | mm^2 | N | % | MPa | % | s
x | 50 | 50 | 50 | 7476.5204 | 0.141 | 12.5 | 1.7625 | 13177.3672 | 18.0244 | 5601.3076 | 22.7077 | 141.54
s
n [%]

## 试样 1
试样 1 | 试样 1 | 试样 1
标准变形 | 标准载荷 | 测试时间
mm | N | s
0 | 3.3717 | 0
0.00103 | 4.0938 | 0.74
0.0020403 | 4.7011 | 0.96
0.00304 | 5.3124 | 1.12
0.0040854 | 5.9408 | 1.26
0.0051027 | 6.5121 | 1.38
0.0061495 | 7.0262 | 1.49
0.0071853 | 7.5752 | 1.59
0.0081875 | 8.0713 | 1.68
0.0092576 | 8.5894 | 1.77
0.010268 | 8.9999 | 1.85
0.011337 | 9.3864 | 1.93
0.012455 | 9.7014 | 2.01
0.013475 | 9.9887 | 2.08
0.014537 | 10.3012 | 2.15
0.015623 | 10.6507 | 2.22
0.016793 | 11.103 | 2.29
0.017956 | 11.6305 | 2.36
0.01901 | 12.1466 | 2.42
0.020085 | 12.7461 | 2.48
0.021192 | 13.3489 | 2.54
0.022325 | 13.9867 | 2.6
0.023482 | 14.6606 | 2.66
0.024485 | 15.2599 | 2.71
0.02551 | 15.8651 | 2.76
0.026543 | 16.4908 | 2.81
0.027589 | 17.165 | 2.86
0.028677 | 17.8466 | 2.91
0.029778 | 18.5267 | 2.96
0.030894 | 19.2037 | 3.01
0.03204 | 19.8911 | 3.06
0.033195 | 20.5926 | 3.11
0.034389 | 21.3343 | 3.16
0.035585 | 22.1082 | 3.21
0.036814 | 22.8897 | 3.26
0.038054 | 23.6838 | 3.31
0.039058 | 24.3446 | 3.35
0.040097 | 25.0388 | 3.39
0.04113 | 25.7163 | 3.43
0.042189 | 26.4353 | 3.47
0.043253 | 27.1654 | 3.51
0.044326 | 27.8681 | 3.55
0.04541 | 28.5969 | 3.59
0.046522 | 29.3509 | 3.63
0.047637 | 30.1385 | 3.67
0.048779 | 30.9447 | 3.71
0.04991 | 31.7425 | 3.75
0.051069 | 32.5537 | 3.79
0.052229 | 33.3686 | 3.83
0.053429 | 34.1853 | 3.87
0.05463 | 35.0107 | 3.91
0.055823 | 35.893 | 3.95
0.057053 | 36.7622 | 3.99
0.058289 | 37.6379 | 4.03
0.059553 | 38.5205 | 4.07
0.060799 | 39.4566 | 4.11
0.062087 | 40.4044 | 4.15
0.063379 | 41.3319 | 4.19
0.06468 | 42.2752 | 4.23
0.066005 | 43.2125 | 4.27
0.067005 | 43.8965 | 4.3
0.068337 | 44.8222 | 4.34
0.069356 | 45.5403 | 4.37
0.070374 | 46.2813 | 4.4
0.071422 | 47.0141 | 4.43
0.072447 | 47.7853 | 4.46
0.073497 | 48.5194 | 4.49
0.074547 | 49.2659 | 4.52
0.075606 | 49.9597 | 4.55
0.076669 | 50.6429 | 4.58
0.077751 | 51.3365 | 4.61
0.078839 | 52.053 | 4.64
0.079925 | 52.7954 | 4.67
0.081013 | 53.5333 | 4.7
0.082121 | 54.2907 | 4.73
0.083233 | 55.0612 | 4.76
0.084348 | 55.8144 | 4.79
0.085479 | 56.5382 | 4.82
0.086612 | 57.2836 | 4.85
0.087754 | 57.9924 | 4.88
0.088904 | 58.7228 | 4.91
0.090067 | 59.4443 | 4.94
0.09124 | 60.188 | 4.97
0.092403 | 60.9432 | 5
0.093579 | 61.6949 | 5.03
0.094769 | 62.4188 | 5.06
0.09596 | 63.118 | 5.09
0.097158 | 63.7795 | 5.12
0.098373 | 64.4361 | 5.15
0.099585 | 65.1284 | 5.18
0.10081 | 65.872 | 5.21
0.10204 | 66.6784 | 5.24
0.10329 | 67.4748 | 5.27
0.10453 | 68.2575 | 5.3
0.10579 | 68.9021 | 5.33
0.10705 | 69.0967 | 5.36
0.10832 | 68.9715 | 5.39
0.10959 | 68.6899 | 5.42
0.11088 | 68.5385 | 5.45
0.11218 | 68.6296 | 5.48
0.11347 | 68.788 | 5.51
0.11478 | 69.0059 | 5.54
0.11609 | 69.3014 | 5.57
0.11741 | 69.6886 | 5.6
0.11874 | 70.1311 | 5.63
0.12008 | 70.5486 | 5.66
0.12142 | 70.8623 | 5.69
0.12277 | 71.0655 | 5.72
0.12414 | 71.2148 | 5.75
0.12551 | 71.4087 | 5.78
0.12688 | 71.6189 | 5.81
0.12827 | 71.8438 | 5.84
0.12965 | 72.0445 | 5.87
0.13104 | 72.2083 | 5.9
0.13246 | 72.3219 | 5.93
0.13386 | 72.4071 | 5.96
0.13529 | 72.4686 | 5.99
0.13671 | 72.5333 | 6.02
0.13816 | 72.5935 | 6.05
0.13959 | 72.6508 | 6.08
0.14104 | 72.7117 | 6.11
0.1425 | 72.7803 | 6.14
0.14397 | 72.8404 | 6.17
0.14543 | 72.9022 | 6.2
0.14691 | 72.9433 | 6.23
0.14841 | 72.9934 | 6.26
0.1499 | 73.0221 | 6.29
0.15091 | 73.0501 | 6.31
0.15241 | 73.1339 | 6.34
0.15341 | 73.1972 | 6.36
0.15443 | 73.2935 | 6.38
0.15544 | 73.4038 | 6.4
0.15646 | 73.5257 | 6.42
0.15748 | 73.6279 | 6.44
0.15852 | 73.737 | 6.46
0.15953 | 73.829 | 6.48
0.16057 | 73.9145 | 6.5
0.1616 | 73.9938 | 6.52
0.16265 | 74.05 | 6.54
0.16368 | 74.1034 | 6.56
0.16473 | 74.1224 | 6.58
0.16578 | 74.1518 | 6.6
0.16685 | 74.1653 | 6.62
0.16788 | 74.1936 | 6.64
0.16895 | 74.203 | 6.66
0.17001 | 74.2274 | 6.68
0.17108 | 74.2386 | 6.7
0.17214 | 74.2582 | 6.72
0.17322 | 74.2791 | 6.74
0.17429 | 74.3184 | 6.76
0.17537 | 74.3725 | 6.78
0.17645 | 74.4507 | 6.8
0.17754 | 74.5552 | 6.82
0.17863 | 74.6818 | 6.84
0.17971 | 74.8156 | 6.86
0.18081 | 74.9577 | 6.88
0.18191 | 75.066 | 6.9
0.18301 | 75.1473 | 6.92
0.18412 | 75.2073 | 6.94
0.18524 | 75.2727 | 6.96
0.18633 | 75.3333 | 6.98
0.18745 | 75.4074 | 7
0.18858 | 75.4704 | 7.02
0.18969 | 75.5506 | 7.04
0.19081 | 75.6239 | 7.06
0.19195 | 75.7108 | 7.08
0.19309 | 75.7842 | 7.1
0.19422 | 75.8686 | 7.12
0.19535 | 75.9339 | 7.14
0.19649 | 76.0092 | 7.16
0.19765 | 76.0778 | 7.18
0.1988 | 76.1868 | 7.2
0.19995 | 76.3104 | 7.22
0.2011 | 76.4704 | 7.24
0.20226 | 76.6879 | 7.26
0.20342 | 77.0562 | 7.28
0.2046 | 77.5939 | 7.3
0.20575 | 78.3062 | 7.32
0.20694 | 79.1651 | 7.34
0.20811 | 80.1506 | 7.36
0.20929 | 81.1661 | 7.38
0.21047 | 82.1696 | 7.4
0.21167 | 83.187 | 7.42
0.21283 | 84.2527 | 7.44
0.21404 | 85.3343 | 7.46
0.21523 | 86.4537 | 7.48
0.21644 | 87.6281 | 7.5
0.21763 | 88.8125 | 7.52
0.21885 | 90.0245 | 7.54
0.22004 | 91.2861 | 7.56
0.22126 | 92.5461 | 7.58
0.22248 | 93.8193 | 7.6
0.2237 | 95.1101 | 7.62
0.22493 | 96.402 | 7.64
0.22615 | 97.6701 | 7.66
0.22738 | 98.9849 | 7.68
0.22861 | 100.3049 | 7.7
0.22985 | 101.6455 | 7.72
0.23108 | 103.0027 | 7.74
0.23233 | 104.3965 | 7.76
0.23359 | 105.7906 | 7.78
0.23483 | 107.1769 | 7.8
0.23607 | 108.5808 | 7.82
0.23733 | 109.9907 | 7.84
0.23859 | 111.4193 | 7.86
0.23984 | 112.8718 | 7.88
0.24111 | 114.3724 | 7.9
0.24238 | 115.8854 | 7.92
0.24365 | 117.4267 | 7.94
0.24493 | 118.9975 | 7.96
0.24619 | 120.5566 | 7.98
0.24751 | 122.1438 | 8
0.24877 | 123.776 | 8.02
0.25007 | 125.4549 | 8.04
0.25136 | 127.1548 | 8.06
0.25265 | 128.9424 | 8.08
0.25394 | 130.7772 | 8.1
0.25525 | 132.6527 | 8.12
0.25655 | 134.5552 | 8.14
0.25786 | 136.4945 | 8.16
0.25917 | 138.4394 | 8.18
0.26049 | 140.4007 | 8.2
0.26181 | 142.3782 | 8.22
0.26313 | 144.3658 | 8.24
0.26446 | 146.3806 | 8.26
0.26578 | 148.4051 | 8.28
0.26712 | 150.4527 | 8.3
0.26845 | 152.5138 | 8.32
0.2698 | 154.6047 | 8.34
0.27113 | 156.7042 | 8.36
0.27248 | 158.8538 | 8.38
0.27383 | 160.9886 | 8.4
0.27519 | 163.1552 | 8.42
0.27654 | 165.3136 | 8.44
0.27791 | 167.4739 | 8.46
0.27927 | 169.6252 | 8.48
0.28063 | 171.8037 | 8.5
0.28201 | 173.9983 | 8.52
0.28337 | 176.2102 | 8.54
0.28475 | 178.4419 | 8.56
0.28613 | 180.6931 | 8.58
0.28751 | 182.9328 | 8.6
0.2889 | 185.1727 | 8.62
0.29029 | 187.4334 | 8.64
0.29168 | 189.7218 | 8.66
0.29307 | 192.0095 | 8.68
0.29448 | 194.3636 | 8.7
0.29587 | 196.7377 | 8.72
0.29728 | 199.1355 | 8.74
0.29869 | 201.5459 | 8.76
0.3001 | 203.9898 | 8.78
0.30151 | 206.4169 | 8.8
0.30294 | 208.8591 | 8.82
0.30436 | 211.334 | 8.84
0.30578 | 213.7961 | 8.86
0.30721 | 216.2718 | 8.88
0.30863 | 218.7653 | 8.9
0.31008 | 221.2807 | 8.92
0.31152 | 223.8259 | 8.94
0.31295 | 226.4033 | 8.96
0.31439 | 229.032 | 8.98
0.31586 | 231.6986 | 9
0.3173 | 234.3899 | 9.02
0.31876 | 237.0776 | 9.04
0.32022 | 239.7907 | 9.06
0.32168 | 242.4908 | 9.08
0.32314 | 245.2343 | 9.1
0.3246 | 247.9766 | 9.12
0.32608 | 250.7426 | 9.14
0.32755 | 253.5349 | 9.16
0.32904 | 256.3346 | 9.18
0.33052 | 259.118 | 9.2
0.33201 | 261.9091 | 9.22
0.3335 | 264.7229 | 9.24
0.33498 | 267.5568 | 9.26
0.33648 | 270.4243 | 9.28
0.33799 | 273.3278 | 9.3
0.33948 | 276.2804 | 9.32
0.34099 | 279.2458 | 9.34
0.3425 | 282.2096 | 9.36
0.34402 | 285.2048 | 9.38
0.34554 | 288.1983 | 9.4
0.34706 | 291.2079 | 9.42
0.34857 | 294.2271 | 9.44
0.3501 | 297.2865 | 9.46
0.35164 | 300.3575 | 9.48
0.35315 | 303.4326 | 9.5
0.3547 | 306.5252 | 9.52
0.35624 | 309.6569 | 9.54
0.35778 | 312.8036 | 9.56
0.35933 | 315.9545 | 9.58
0.36088 | 319.1569 | 9.6
0.36243 | 322.3716 | 9.62
0.36399 | 325.5891 | 9.64
0.36554 | 328.8333 | 9.66
0.36711 | 332.1155 | 9.68
0.36866 | 335.4103 | 9.7
0.37024 | 338.7492 | 9.72
0.37181 | 342.1001 | 9.74
0.37338 | 345.449 | 9.76
0.37496 | 348.8054 | 9.78
0.37655 | 352.1842 | 9.8
0.37813 | 355.5797 | 9.82
0.37972 | 359.025 | 9.84
0.3813 | 362.4973 | 9.86
0.3829 | 366.0036 | 9.88
0.3845 | 369.504 | 9.9
0.38611 | 373.014 | 9.92
0.38771 | 376.5045 | 9.94
0.38932 | 380.0313 | 9.96
0.39093 | 383.5595 | 9.98
0.39254 | 387.128 | 10
0.39415 | 390.6687 | 10.02
0.39579 | 394.256 | 10.04
0.39741 | 397.8488 | 10.06
0.39904 | 401.4719 | 10.08
0.40067 | 405.1104 | 10.1
0.40231 | 408.7972 | 10.12
0.40395 | 412.4878 | 10.14
0.40558 | 416.2035 | 10.16
0.40723 | 419.9203 | 10.18
0.40889 | 423.6782 | 10.2
0.41054 | 427.4637 | 10.22
0.4122 | 431.2774 | 10.24
0.41385 | 435.0808 | 10.26
0.41553 | 438.913 | 10.28
0.41719 | 442.7437 | 10.3
0.41886 | 446.591 | 10.32
0.42052 | 450.4664 | 10.34
0.42218 | 454.3732 | 10.36
0.42386 | 458.2786 | 10.38
0.42553 | 462.1891 | 10.4
0.42719 | 466.0749 | 10.42
0.42886 | 469.9523 | 10.44
0.43053 | 473.8368 | 10.46
0.43219 | 477.7398 | 10.48
0.43386 | 481.6259 | 10.5
0.43553 | 485.5297 | 10.52
0.43719 | 489.4256 | 10.54
0.43885 | 493.3338 | 10.56
0.44052 | 497.2369 | 10.58
0.44219 | 501.1813 | 10.6
0.44385 | 505.1624 | 10.62
0.44551 | 509.1286 | 10.64
0.44719 | 513.1249 | 10.66
0.44885 | 517.1207 | 10.68
0.45051 | 521.1085 | 10.7
0.45218 | 525.084 | 10.72
0.45385 | 529.0992 | 10.74
0.45552 | 533.0815 | 10.76
0.45718 | 537.083 | 10.78
0.45885 | 541.0651 | 10.8
0.46052 | 545.0883 | 10.82
0.46217 | 549.1377 | 10.84
0.46384 | 553.2251 | 10.86
0.46552 | 557.3244 | 10.88
0.46717 | 561.4634 | 10.9
0.46884 | 565.5633 | 10.92
0.47051 | 569.6636 | 10.94
0.47217 | 573.7569 | 10.96
0.47384 | 577.8836 | 10.98
0.47551 | 582.0198 | 11
0.47718 | 586.1823 | 11.02
0.47885 | 590.3273 | 11.04
0.48052 | 594.4535 | 11.06
0.48219 | 598.5701 | 11.08
0.48385 | 602.7142 | 11.1
0.48551 | 606.9053 | 11.12
0.48718 | 611.1076 | 11.14
0.48886 | 615.3415 | 11.16
0.49053 | 619.5605 | 11.18
0.4922 | 623.7569 | 11.2
0.49386 | 627.9463 | 11.22
0.49552 | 632.1588 | 11.24
0.49719 | 636.3484 | 11.26
0.49886 | 640.5709 | 11.28
0.50051 | 644.7911 | 11.3
0.50219 | 648.9681 | 11.32
0.50386 | 653.153 | 11.34
0.50552 | 657.3814 | 11.36
0.50719 | 661.6074 | 11.38
0.50885 | 665.8447 | 11.4
0.51052 | 670.0955 | 11.42
0.51219 | 674.3335 | 11.44
0.51385 | 678.5719 | 11.46
0.51552 | 682.8394 | 11.48
0.51718 | 687.1121 | 11.5
0.51885 | 691.4175 | 11.52
0.52051 | 695.6982 | 11.54
0.52219 | 699.9724 | 11.56
0.52384 | 704.1868 | 11.58
0.52551 | 708.4517 | 11.6
0.52716 | 712.7111 | 11.62
0.52884 | 717.0403 | 11.64
0.5305 | 721.3618 | 11.66
0.53218 | 725.7012 | 11.68
0.53385 | 729.9856 | 11.7
0.53551 | 734.272 | 11.72
0.53718 | 738.5305 | 11.74
0.53884 | 742.7778 | 11.76
0.54052 | 747.046 | 11.78
0.54218 | 751.311 | 11.8
0.54385 | 755.5579 | 11.82
0.54552 | 759.8011 | 11.84
0.54718 | 764.0704 | 11.86
0.54886 | 768.3282 | 11.88
0.55052 | 772.5953 | 11.9
0.55218 | 776.865 | 11.92
0.55384 | 781.1271 | 11.94
0.55552 | 785.3682 | 11.96
0.55719 | 789.6036 | 11.98
0.55885 | 793.8499 | 12
0.56052 | 798.0684 | 12.02
0.56219 | 802.2876 | 12.04
0.56385 | 806.4791 | 12.06
0.56553 | 810.6577 | 12.08
0.56719 | 814.8451 | 12.1
0.56885 | 819.0744 | 12.12
0.57052 | 823.3344 | 12.14
0.57218 | 827.6204 | 12.16
0.57386 | 831.9254 | 12.18
0.57552 | 836.1882 | 12.2
0.57719 | 840.4304 | 12.22
0.57885 | 844.6353 | 12.24
0.58052 | 848.8812 | 12.26
0.58218 | 853.1061 | 12.28
0.58385 | 857.331 | 12.3
0.58552 | 861.5649 | 12.32
0.58717 | 865.8035 | 12.34
0.58885 | 869.9916 | 12.36
0.59053 | 874.215 | 12.38
0.59218 | 878.4724 | 12.4
0.59385 | 882.7233 | 12.42
0.59551 | 886.9566 | 12.44
0.59717 | 891.1929 | 12.46
0.59884 | 895.4229 | 12.48
0.60051 | 899.6423 | 12.5
0.60219 | 903.8734 | 12.52
0.60385 | 908.1096 | 12.54
0.60551 | 912.3538 | 12.56
0.60717 | 916.5706 | 12.58
0.60885 | 920.8025 | 12.6
0.61051 | 925.0085 | 12.62
0.61218 | 929.2552 | 12.64
0.61385 | 933.5203 | 12.66
0.61552 | 937.7839 | 12.68
0.61719 | 942.0215 | 12.7
0.61885 | 946.2635 | 12.72
0.62052 | 950.4838 | 12.74
0.62219 | 954.7271 | 12.76
0.62385 | 958.9931 | 12.78
0.62551 | 963.2489 | 12.8
0.62718 | 967.4987 | 12.82
0.62886 | 971.7244 | 12.84
0.63052 | 975.9236 | 12.86
0.63218 | 980.1239 | 12.88
0.63386 | 984.3608 | 12.9
0.63552 | 988.6473 | 12.92
0.63719 | 992.9433 | 12.94
0.63885 | 997.2046 | 12.96
0.64052 | 1001.4768 | 12.98
0.64219 | 1005.7311 | 13
0.64386 | 1009.9648 | 13.02
0.64551 | 1014.2114 | 13.04
0.64718 | 1018.4503 | 13.06
0.64886 | 1022.663 | 13.08
0.65052 | 1026.9058 | 13.1
0.65218 | 1031.1216 | 13.12
0.65385 | 1035.3513 | 13.14
0.65552 | 1039.6166 | 13.16
0.65719 | 1043.9113 | 13.18
0.65885 | 1048.1581 | 13.2
0.66052 | 1052.4038 | 13.22
0.66218 | 1056.6158 | 13.24
0.66384 | 1060.8529 | 13.26
0.66551 | 1065.0544 | 13.28
0.66718 | 1069.2416 | 13.3
0.66884 | 1073.4498 | 13.32
0.6705 | 1077.623 | 13.34
0.67218 | 1081.7582 | 13.36
0.67384 | 1085.9122 | 13.38
0.67551 | 1090.0989 | 13.4
0.67717 | 1094.3035 | 13.42
0.67885 | 1098.5525 | 13.44
0.68051 | 1102.8097 | 13.46
0.68218 | 1107.0428 | 13.48
0.68385 | 1111.2626 | 13.5
0.68552 | 1115.455 | 13.52
0.68718 | 1119.6663 | 13.54
0.68885 | 1123.8705 | 13.56
0.69052 | 1128.0806 | 13.58
0.69219 | 1132.3082 | 13.6
0.69385 | 1136.484 | 13.62
0.69553 | 1140.6814 | 13.64
0.69718 | 1144.9108 | 13.66
0.69886 | 1149.1379 | 13.68
0.70053 | 1153.3557 | 13.7
0.70219 | 1157.5823 | 13.72
0.70385 | 1161.7661 | 13.74
0.70552 | 1165.8918 | 13.76
0.7072 | 1170.0562 | 13.78
0.70885 | 1174.2162 | 13.8
0.71052 | 1178.4121 | 13.82
0.71219 | 1182.6095 | 13.84
0.71385 | 1186.8158 | 13.86
0.71552 | 1190.9615 | 13.88
0.71719 | 1195.1357 | 13.9
0.71886 | 1199.3248 | 13.92
0.72052 | 1203.5466 | 13.94
0.72217 | 1207.766 | 13.96
0.72385 | 1212.0397 | 13.98
0.7255 | 1216.2623 | 14
0.72718 | 1220.496 | 14.02
0.72884 | 1224.6809 | 14.04
0.73052 | 1228.8961 | 14.06
0.73217 | 1233.0929 | 14.08
0.73383 | 1237.3059 | 14.1
0.73551 | 1241.4819 | 14.12
0.73718 | 1245.672 | 14.14
0.73884 | 1249.8501 | 14.16
0.74051 | 1254.0406 | 14.18
0.74217 | 1258.2338 | 14.2
0.74384 | 1262.4548 | 14.22
0.74551 | 1266.6664 | 14.24
0.74718 | 1270.8492 | 14.26
0.74885 | 1275.0602 | 14.28
0.75051 | 1279.2773 | 14.3
0.75218 | 1283.4917 | 14.32
0.75385 | 1287.6921 | 14.34
0.75552 | 1291.9313 | 14.36
0.75718 | 1296.1011 | 14.38
0.75887 | 1300.2585 | 14.4
0.76054 | 1304.4153 | 14.42
0.76219 | 1308.6316 | 14.44
0.76386 | 1312.8662 | 14.46
0.76553 | 1317.1481 | 14.48
0.7672 | 1321.4658 | 14.5
0.76886 | 1325.7479 | 14.52
0.77052 | 1329.9745 | 14.54
0.7722 | 1334.1814 | 14.56
0.77385 | 1338.3282 | 14.58
0.77553 | 1342.4998 | 14.6
0.77719 | 1346.7059 | 14.62
0.77886 | 1350.939 | 14.64
0.78052 | 1355.17 | 14.66
0.7822 | 1359.4579 | 14.68
0.78384 | 1363.6948 | 14.7
0.78552 | 1367.9313 | 14.72
0.78719 | 1372.1472 | 14.74
0.78885 | 1376.3815 | 14.76
0.79051 | 1380.6321 | 14.78
0.79218 | 1384.887 | 14.8
0.79386 | 1389.1498 | 14.82
0.79551 | 1393.4172 | 14.84
0.79718 | 1397.6317 | 14.86
0.79884 | 1401.8098 | 14.88
0.8005 | 1405.9969 | 14.9
0.80217 | 1410.2095 | 14.92
0.80384 | 1414.4272 | 14.94
0.80552 | 1418.7217 | 14.96
0.80717 | 1423.0433 | 14.98
0.80884 | 1427.3082 | 15
0.81052 | 1431.533 | 15.02
0.81218 | 1435.7468 | 15.04
0.81385 | 1439.9556 | 15.06
0.81551 | 1444.1403 | 15.08
0.81719 | 1448.3904 | 15.1
0.81884 | 1452.6284 | 15.12
0.82051 | 1456.8452 | 15.14
0.82219 | 1461.0209 | 15.16
0.82385 | 1465.2002 | 15.18
0.82552 | 1469.3838 | 15.2
0.82719 | 1473.6124 | 15.22
0.82885 | 1477.8885 | 15.24
0.83053 | 1482.1324 | 15.26
0.83219 | 1486.3722 | 15.28
0.83385 | 1490.582 | 15.3
0.83552 | 1494.7908 | 15.32
0.83718 | 1499.0088 | 15.34
0.83885 | 1503.2478 | 15.36
0.84052 | 1507.4742 | 15.38
0.84219 | 1511.7217 | 15.4
0.84386 | 1515.9443 | 15.42
0.84552 | 1520.1917 | 15.44
0.84718 | 1524.4839 | 15.46
0.84886 | 1528.7928 | 15.48
0.85053 | 1533.0934 | 15.5
0.85218 | 1537.3738 | 15.52
0.85385 | 1541.6101 | 15.54
0.85552 | 1545.8171 | 15.56
0.85718 | 1550.061 | 15.58
0.85884 | 1554.3031 | 15.6
0.86052 | 1558.5365 | 15.62
0.86218 | 1562.7623 | 15.64
0.86384 | 1567.01 | 15.66
0.86551 | 1571.2335 | 15.68
0.86718 | 1575.5072 | 15.7
0.86884 | 1579.8539 | 15.72
0.87051 | 1584.231 | 15.74
0.87217 | 1588.5789 | 15.76
0.87384 | 1592.8978 | 15.78
0.87551 | 1597.1549 | 15.8
0.87718 | 1601.3861 | 15.82
0.87884 | 1605.6068 | 15.84
0.88051 | 1609.8525 | 15.86
0.88217 | 1614.1119 | 15.88
0.88384 | 1618.408 | 15.9
0.88551 | 1622.6876 | 15.92
0.88718 | 1627.0288 | 15.94
0.88884 | 1631.3689 | 15.96
0.89052 | 1635.7229 | 15.98
0.89218 | 1640.0731 | 16
0.89385 | 1644.4198 | 16.02
0.89553 | 1648.7268 | 16.04
0.89718 | 1653.0465 | 16.06
0.89885 | 1657.4172 | 16.08
0.90053 | 1661.7832 | 16.1
0.90219 | 1666.1683 | 16.12
0.90385 | 1670.5164 | 16.14
0.90553 | 1674.8114 | 16.16
0.90719 | 1679.0697 | 16.18
0.90885 | 1683.3475 | 16.2
0.91051 | 1687.6606 | 16.22
0.91218 | 1692.0153 | 16.24
0.91386 | 1696.3939 | 16.26
0.91552 | 1700.7411 | 16.28
0.91719 | 1705.0326 | 16.3
0.91886 | 1709.2593 | 16.32
0.92052 | 1713.5154 | 16.34
0.92218 | 1717.8069 | 16.36
0.92385 | 1722.1041 | 16.38
0.92552 | 1726.4431 | 16.4
0.92718 | 1730.7852 | 16.42
0.92886 | 1735.0839 | 16.44
0.93052 | 1739.3717 | 16.46
0.93218 | 1743.6742 | 16.48
0.93384 | 1747.9744 | 16.5
0.93551 | 1752.311 | 16.52
0.93717 | 1756.6273 | 16.54
0.93884 | 1760.9326 | 16.56
0.9405 | 1765.2484 | 16.58
0.94217 | 1769.573 | 16.6
0.94385 | 1773.8809 | 16.62
0.94551 | 1778.1855 | 16.64
0.94718 | 1782.4701 | 16.66
0.94885 | 1786.7697 | 16.68
0.95051 | 1791.0905 | 16.7
0.95217 | 1795.4189 | 16.72
0.95386 | 1799.8176 | 16.74
0.95551 | 1804.2434 | 16.76
0.95718 | 1808.6417 | 16.78
0.95884 | 1812.9745 | 16.8
0.96052 | 1817.2963 | 16.82
0.96218 | 1821.5983 | 16.84
0.96385 | 1825.9358 | 16.86
0.96551 | 1830.271 | 16.88
0.96719 | 1834.6425 | 16.9
0.96885 | 1839.0187 | 16.92
0.97052 | 1843.3655 | 16.94
0.97219 | 1847.6757 | 16.96
0.97386 | 1852.0122 | 16.98
0.97553 | 1856.4152 | 17
0.97719 | 1860.8163 | 17.02
0.97886 | 1865.2407 | 17.04
0.98052 | 1869.6471 | 17.06
0.98219 | 1874.061 | 17.08
0.98385 | 1878.424 | 17.1
0.98553 | 1882.7834 | 17.12
0.98719 | 1887.1025 | 17.14
0.98885 | 1891.4258 | 17.16
0.99052 | 1895.7297 | 17.18
0.99219 | 1900.0375 | 17.2
0.99385 | 1904.3865 | 17.22
0.99551 | 1908.7943 | 17.24
0.99718 | 1913.199 | 17.26
0.99885 | 1917.5894 | 17.28
1.0005 | 1921.9427 | 17.3
1.0022 | 1926.2616 | 17.32
1.0038 | 1930.5652 | 17.34
1.0055 | 1934.9303 | 17.36
1.0072 | 1939.3131 | 17.38
1.0088 | 1943.6837 | 17.4
1.0105 | 1948.0476 | 17.42
1.0122 | 1952.3623 | 17.44
1.0138 | 1956.6145 | 17.46
1.0155 | 1960.8693 | 17.48
1.0172 | 1965.2161 | 17.5
1.0188 | 1969.5903 | 17.52
1.0205 | 1974.0063 | 17.54
1.0222 | 1978.4508 | 17.56
1.0238 | 1982.8533 | 17.58
1.0255 | 1987.2036 | 17.6
1.0272 | 1991.5332 | 17.62
1.0289 | 1995.879 | 17.64
1.0305 | 2000.2131 | 17.66
1.0322 | 2004.5765 | 17.68
1.0339 | 2008.9604 | 17.7
1.0355 | 2013.3163 | 17.72
1.0372 | 2017.7203 | 17.74
1.0388 | 2022.1324 | 17.76
1.0405 | 2026.5659 | 17.78
1.0422 | 2030.9608 | 17.8
1.0439 | 2035.386 | 17.82
1.0455 | 2039.7339 | 17.84
1.0472 | 2044.1238 | 17.86
1.0489 | 2048.5176 | 17.88
1.0505 | 2052.9482 | 17.9
1.0522 | 2057.3862 | 17.92
1.0538 | 2061.7874 | 17.94
1.0555 | 2066.1165 | 17.96
1.0572 | 2070.4409 | 17.98
1.0588 | 2074.7429 | 18
1.0605 | 2079.0957 | 18.02
1.0622 | 2083.5027 | 18.04
1.0638 | 2087.9451 | 18.06
1.0655 | 2092.3359 | 18.08
1.0672 | 2096.7051 | 18.1
1.0688 | 2101.0383 | 18.12
1.0705 | 2105.356 | 18.14
1.0722 | 2109.6868 | 18.16
1.0738 | 2114.0696 | 18.18
1.0755 | 2118.4395 | 18.2
1.0772 | 2122.8025 | 18.22
1.0788 | 2127.1738 | 18.24
1.0805 | 2131.5378 | 18.26
1.0822 | 2135.9053 | 18.28
1.0838 | 2140.2473 | 18.3
1.0855 | 2144.5886 | 18.32
1.0872 | 2148.9163 | 18.34
1.0888 | 2153.2568 | 18.36
1.0905 | 2157.6111 | 18.38
1.0922 | 2161.9968 | 18.4
1.0939 | 2166.3484 | 18.42
1.0955 | 2170.6558 | 18.44
1.0972 | 2174.9307 | 18.46
1.0989 | 2179.1843 | 18.48
1.1005 | 2183.5032 | 18.5
1.1022 | 2187.8577 | 18.52
1.1039 | 2192.2776 | 18.54
1.1055 | 2196.6921 | 18.56
1.1072 | 2201.0818 | 18.58
1.1089 | 2205.3962 | 18.6
1.1105 | 2209.6895 | 18.62
1.1122 | 2214.0061 | 18.64
1.1139 | 2218.3508 | 18.66
1.1155 | 2222.6846 | 18.68
1.1172 | 2227.0527 | 18.7
1.1188 | 2231.3989 | 18.72
1.1205 | 2235.7239 | 18.74
1.1222 | 2240.02 | 18.76
1.1238 | 2244.3386 | 18.78
1.1255 | 2248.6794 | 18.8
1.1272 | 2253.0374 | 18.82
1.1289 | 2257.3801 | 18.84
1.1305 | 2261.7351 | 18.86
1.1322 | 2266.1016 | 18.88
1.1338 | 2270.4258 | 18.9
1.1355 | 2274.7695 | 18.92
1.1372 | 2279.0637 | 18.94
1.1388 | 2283.3477 | 18.96
1.1405 | 2287.6311 | 18.98
1.1422 | 2291.9707 | 19
1.1438 | 2296.3542 | 19.02
1.1455 | 2300.8025 | 19.04
1.1472 | 2305.2964 | 19.06
1.1488 | 2309.769 | 19.08
1.1505 | 2314.1541 | 19.1
1.1522 | 2318.4714 | 19.12
1.1538 | 2322.8242 | 19.14
1.1555 | 2327.1921 | 19.16
1.1572 | 2331.5667 | 19.18
1.1588 | 2335.9802 | 19.2
1.1605 | 2340.3765 | 19.22
1.1622 | 2344.6692 | 19.24
1.1639 | 2348.905 | 19.26
1.1655 | 2353.1653 | 19.28
1.1672 | 2357.5256 | 19.3
1.1689 | 2361.9355 | 19.32
1.1705 | 2366.3989 | 19.34
1.1722 | 2370.8398 | 19.36
1.1739 | 2375.2554 | 19.38
1.1755 | 2379.5984 | 19.4
1.1772 | 2383.9365 | 19.42
1.1789 | 2388.2129 | 19.44
1.1805 | 2392.5176 | 19.46
1.1822 | 2396.8066 | 19.48
1.1839 | 2401.0593 | 19.5
1.1855 | 2405.3496 | 19.52
1.1872 | 2409.6885 | 19.54
1.1889 | 2414.0251 | 19.56
1.1905 | 2418.3584 | 19.58
1.1922 | 2422.6575 | 19.6
1.1939 | 2426.8977 | 19.62
1.1955 | 2431.1694 | 19.64
1.1972 | 2435.5132 | 19.66
1.1988 | 2439.9312 | 19.68
1.2005 | 2444.4055 | 19.7
1.2022 | 2448.8145 | 19.72
1.2039 | 2453.2278 | 19.74
1.2055 | 2457.5491 | 19.76
1.2072 | 2461.8669 | 19.78
1.2088 | 2466.2339 | 19.8
1.2105 | 2470.7397 | 19.82
1.2122 | 2475.2095 | 19.84
1.2138 | 2479.7217 | 19.86
1.2155 | 2484.2024 | 19.88
1.2172 | 2488.6431 | 19.9
1.2188 | 2493.0486 | 19.92
1.2205 | 2497.4617 | 19.94
1.2222 | 2501.8655 | 19.96
1.2238 | 2506.2695 | 19.98
1.2255 | 2510.6567 | 20
1.2272 | 2515.0566 | 20.02
1.2288 | 2519.4729 | 20.04
1.2305 | 2523.8936 | 20.06
1.2322 | 2528.2935 | 20.08
1.2339 | 2532.731 | 20.1
1.2355 | 2537.1504 | 20.12
1.2372 | 2541.5703 | 20.14
1.2389 | 2546.0198 | 20.16
1.2405 | 2550.4995 | 20.18
1.2422 | 2554.9612 | 20.2
1.2439 | 2559.3801 | 20.22
1.2455 | 2563.7612 | 20.24
1.2472 | 2568.1055 | 20.26
1.2489 | 2572.4868 | 20.28
1.2505 | 2576.9041 | 20.3
1.2522 | 2581.4304 | 20.32
1.2538 | 2585.9734 | 20.34
1.2555 | 2590.4922 | 20.36
1.2572 | 2594.9141 | 20.38
1.2589 | 2599.2637 | 20.4
1.2605 | 2603.562 | 20.42
1.2622 | 2607.9189 | 20.44
1.2639 | 2612.3101 | 20.46
1.2655 | 2616.7524 | 20.48
1.2672 | 2621.2273 | 20.5
1.2688 | 2625.6348 | 20.52
1.2705 | 2629.989 | 20.54
1.2722 | 2634.332 | 20.56
1.2739 | 2638.7148 | 20.58
1.2755 | 2643.0752 | 20.6
1.2772 | 2647.498 | 20.62
1.2788 | 2651.9165 | 20.64
1.2805 | 2656.3489 | 20.66
1.2822 | 2660.7476 | 20.68
1.2838 | 2665.1992 | 20.7
1.2855 | 2669.6113 | 20.72
1.2872 | 2673.9863 | 20.74
1.2888 | 2678.3528 | 20.76
1.2905 | 2682.738 | 20.78
1.2922 | 2687.1172 | 20.8
1.2939 | 2691.5461 | 20.82
1.2955 | 2696.0625 | 20.84
1.2972 | 2700.5554 | 20.86
1.2989 | 2705.0002 | 20.88
1.3005 | 2709.4185 | 20.9
1.3022 | 2713.8064 | 20.92
1.3039 | 2718.2224 | 20.94
1.3055 | 2722.7034 | 20.96
1.3072 | 2727.2302 | 20.98
1.3088 | 2731.7075 | 21
1.3105 | 2736.2039 | 21.02
1.3122 | 2740.6577 | 21.04
1.3139 | 2745.0823 | 21.06
1.3155 | 2749.5205 | 21.08
1.3172 | 2754.0457 | 21.1
1.3189 | 2758.595 | 21.12
1.3205 | 2763.1238 | 21.14
1.3222 | 2767.6956 | 21.16
1.3238 | 2772.2461 | 21.18
1.3255 | 2776.7795 | 21.2
1.3272 | 2781.2852 | 21.22
1.3288 | 2785.7971 | 21.24
1.3305 | 2790.2554 | 21.26
1.3322 | 2794.7512 | 21.28
1.3338 | 2799.2917 | 21.3
1.3355 | 2803.8872 | 21.32
1.3372 | 2808.5413 | 21.34
1.3388 | 2813.2073 | 21.36
1.3405 | 2817.8123 | 21.38
1.3422 | 2822.3428 | 21.4
1.3439 | 2826.8218 | 21.42
1.3455 | 2831.322 | 21.44
1.3472 | 2835.8818 | 21.46
1.3488 | 2840.4673 | 21.48
1.3505 | 2845.0906 | 21.5
1.3522 | 2849.6877 | 21.52
1.3538 | 2854.1758 | 21.54
1.3555 | 2858.6472 | 21.56
1.3572 | 2863.1924 | 21.58
1.3588 | 2867.7749 | 21.6
1.3605 | 2872.4412 | 21.62
1.3622 | 2877.1506 | 21.64
1.3638 | 2881.8323 | 21.66
1.3655 | 2886.406 | 21.68
1.3672 | 2890.9824 | 21.7
1.3688 | 2895.5415 | 21.72
1.3705 | 2900.1033 | 21.74
1.3722 | 2904.6746 | 21.76
1.3739 | 2909.3135 | 21.78
1.3755 | 2913.9058 | 21.8
1.3772 | 2918.511 | 21.82
1.3788 | 2923.1514 | 21.84
1.3805 | 2927.8457 | 21.86
1.3822 | 2932.5029 | 21.88
1.3839 | 2937.1714 | 21.9
1.3855 | 2941.8367 | 21.92
1.3872 | 2946.4646 | 21.94
1.3889 | 2951.0977 | 21.96
1.3905 | 2955.7554 | 21.98
1.3922 | 2960.4226 | 22
1.3938 | 2965.0496 | 22.02
1.3955 | 2969.6641 | 22.04
1.3972 | 2974.2256 | 22.06
1.3989 | 2978.8342 | 22.08
1.4005 | 2983.479 | 22.1
1.4022 | 2988.2463 | 22.12
1.4038 | 2993.0647 | 22.14
1.4055 | 2997.873 | 22.16
1.4072 | 3002.5776 | 22.18
1.4089 | 3007.2993 | 22.2
1.4105 | 3011.9038 | 22.22
1.4122 | 3016.5447 | 22.24
1.4138 | 3021.251 | 22.26
1.4155 | 3025.9944 | 22.28
1.4172 | 3030.6931 | 22.3
1.4188 | 3035.4573 | 22.32
1.4205 | 3040.1809 | 22.34
1.4222 | 3044.887 | 22.36
1.4238 | 3049.635 | 22.38
1.4255 | 3054.4197 | 22.4
1.4272 | 3059.167 | 22.42
1.4289 | 3063.949 | 22.44
1.4305 | 3068.7734 | 22.46
1.4322 | 3073.6125 | 22.48
1.4338 | 3078.415 | 22.5
1.4355 | 3083.179 | 22.52
1.4372 | 3087.9219 | 22.54
1.4389 | 3092.6025 | 22.56
1.4405 | 3097.322 | 22.58
1.4422 | 3102.1331 | 22.6
1.4439 | 3107.0764 | 22.62
1.4455 | 3112.0203 | 22.64
1.4472 | 3116.9463 | 22.66
1.4489 | 3121.8127 | 22.68
1.4505 | 3126.6008 | 22.7
1.4522 | 3131.3542 | 22.72
1.4538 | 3136.1643 | 22.74
1.4555 | 3141.0237 | 22.76
1.4572 | 3145.8562 | 22.78
1.4589 | 3150.7183 | 22.8
1.4605 | 3155.5527 | 22.82
1.4622 | 3160.2986 | 22.84
1.4639 | 3165.073 | 22.86
1.4655 | 3169.9519 | 22.88
1.4672 | 3174.8259 | 22.9
1.4689 | 3179.707 | 22.92
1.4705 | 3184.6707 | 22.94
1.4722 | 3189.5801 | 22.96
1.4739 | 3194.4231 | 22.98
1.4755 | 3199.27 | 23
1.4772 | 3204.1069 | 23.02
1.4788 | 3208.8767 | 23.04
1.4805 | 3213.6609 | 23.06
1.4822 | 3218.5144 | 23.08
1.4838 | 3223.3972 | 23.1
1.4855 | 3228.3037 | 23.12
1.4872 | 3233.2444 | 23.14
1.4888 | 3238.2002 | 23.16
1.4905 | 3243.0256 | 23.18
1.4922 | 3247.8079 | 23.2
1.4938 | 3252.5635 | 23.22
1.4955 | 3257.3877 | 23.24
1.4972 | 3262.2432 | 23.26
1.4989 | 3267.1929 | 23.28
1.5005 | 3272.1345 | 23.3
1.5022 | 3276.9766 | 23.32
1.5039 | 3281.749 | 23.34
1.5055 | 3286.5142 | 23.36
1.5072 | 3291.3 | 23.38
1.5089 | 3296.1914 | 23.4
1.5105 | 3301.1802 | 23.42
1.5122 | 3306.1184 | 23.44
1.5139 | 3310.9839 | 23.46
1.5155 | 3315.8176 | 23.48
1.5172 | 3320.5718 | 23.5
1.5189 | 3325.3181 | 23.52
1.5205 | 3330.0923 | 23.54
1.5222 | 3334.9121 | 23.56
1.5239 | 3339.6992 | 23.58
1.5255 | 3344.4922 | 23.6
1.5272 | 3349.3235 | 23.62
1.5288 | 3354.2168 | 23.64
1.5305 | 3359.0242 | 23.66
1.5322 | 3363.8438 | 23.68
1.5339 | 3368.6208 | 23.7
1.5355 | 3373.3625 | 23.72
1.5372 | 3378.1252 | 23.74
1.5388 | 3383.0259 | 23.76
1.5405 | 3387.9209 | 23.78
1.5422 | 3392.7805 | 23.8
1.5438 | 3397.6072 | 23.82
1.5455 | 3402.3667 | 23.84
1.5472 | 3407.0569 | 23.86
1.5489 | 3411.8403 | 23.88
1.5505 | 3416.7537 | 23.9
1.5522 | 3421.7236 | 23.92
1.5538 | 3426.6897 | 23.94
1.5555 | 3431.6479 | 23.96
1.5572 | 3436.4897 | 23.98
1.5589 | 3441.2957 | 24
1.5605 | 3446.0803 | 24.02
1.5622 | 3450.9026 | 24.04
1.5638 | 3455.7495 | 24.06
1.5655 | 3460.6313 | 24.08
1.5672 | 3465.5046 | 24.1
1.5688 | 3470.385 | 24.12
1.5705 | 3475.2634 | 24.14
1.5722 | 3480.1897 | 24.16
1.5738 | 3485.1392 | 24.18
1.5755 | 3490.0769 | 24.2
1.5772 | 3495.0173 | 24.22
1.5789 | 3499.9731 | 24.24
1.5805 | 3504.8984 | 24.26
1.5822 | 3509.8018 | 24.28
1.5839 | 3514.7144 | 24.3
1.5855 | 3519.563 | 24.32
1.5872 | 3524.3108 | 24.34
1.5889 | 3529.0735 | 24.36
1.5905 | 3533.8926 | 24.38
1.5922 | 3538.7466 | 24.4
1.5938 | 3543.7039 | 24.42
1.5955 | 3548.7222 | 24.44
1.5972 | 3553.6572 | 24.46
1.5989 | 3558.4998 | 24.48
1.6005 | 3563.2722 | 24.5
1.6022 | 3568.0898 | 24.52
1.6038 | 3572.9167 | 24.54
1.6055 | 3577.8071 | 24.56
1.6072 | 3582.7717 | 24.58
1.6088 | 3587.7378 | 24.6
1.6105 | 3592.624 | 24.62
1.6122 | 3597.5283 | 24.64
1.6138 | 3602.4443 | 24.66
1.6155 | 3607.3596 | 24.68
1.6172 | 3612.3232 | 24.7
1.6188 | 3617.3198 | 24.72
1.6205 | 3622.2734 | 24.74
1.6222 | 3627.2512 | 24.76
1.6238 | 3632.2114 | 24.78
1.6255 | 3637.1382 | 24.8
1.6272 | 3641.9971 | 24.82
1.6289 | 3646.8564 | 24.84
1.6305 | 3651.6863 | 24.86
1.6322 | 3656.5618 | 24.88
1.6338 | 3661.4443 | 24.9
1.6355 | 3666.4341 | 24.92
1.6372 | 3671.4329 | 24.94
1.6389 | 3676.4116 | 24.96
1.6405 | 3681.3 | 24.98
1.6422 | 3686.2083 | 25
1.6439 | 3691.0837 | 25.02
1.6455 | 3696.0688 | 25.04
1.6472 | 3701.0767 | 25.06
1.6489 | 3706.0913 | 25.08
1.6505 | 3711.0789 | 25.1
1.6522 | 3716.0334 | 25.12
1.6538 | 3720.9414 | 25.14
1.6555 | 3725.8711 | 25.16
1.6572 | 3730.8896 | 25.18
1.6589 | 3735.9988 | 25.2
1.6605 | 3741.0854 | 25.22
1.6622 | 3746.1304 | 25.24
1.6638 | 3751.1558 | 25.26
1.6655 | 3756.1125 | 25.28
1.6672 | 3760.9814 | 25.3
1.6689 | 3765.8303 | 25.32
1.6705 | 3770.667 | 25.34
1.6722 | 3775.4963 | 25.36
1.6738 | 3780.3459 | 25.38
1.6755 | 3785.283 | 25.4
1.6772 | 3790.2637 | 25.42
1.6789 | 3795.2588 | 25.44
1.6805 | 3800.2019 | 25.46
1.6822 | 3805.0837 | 25.48
1.6838 | 3809.9055 | 25.5
1.6855 | 3814.7561 | 25.52
1.6872 | 3819.6711 | 25.54
1.6888 | 3824.6536 | 25.56
1.6905 | 3829.6619 | 25.58
1.6922 | 3834.6287 | 25.6
1.6938 | 3839.4978 | 25.62
1.6955 | 3844.2622 | 25.64
1.6972 | 3849.0315 | 25.66
1.6988 | 3853.9412 | 25.68
1.7005 | 3858.9114 | 25.7
1.7022 | 3863.9448 | 25.72
1.7038 | 3869.0161 | 25.74
1.7055 | 3874.0093 | 25.76
1.7072 | 3878.8889 | 25.78
1.7088 | 3883.7461 | 25.8
1.7105 | 3888.6528 | 25.82
1.7122 | 3893.5449 | 25.84
1.7139 | 3898.4546 | 25.86
1.7155 | 3903.3911 | 25.88
1.7172 | 3908.302 | 25.9
1.7189 | 3913.186 | 25.92
1.7205 | 3918.1028 | 25.94
1.7222 | 3923.0654 | 25.96
1.7239 | 3927.9463 | 25.98
1.7255 | 3932.853 | 26
1.7272 | 3937.7268 | 26.02
1.7289 | 3942.5986 | 26.04
1.7305 | 3947.4814 | 26.06
1.7322 | 3952.4097 | 26.08
1.7338 | 3957.3132 | 26.1
1.7355 | 3962.1389 | 26.12
1.7372 | 3966.9233 | 26.14
1.7389 | 3971.719 | 26.16
1.7405 | 3976.5657 | 26.18
1.7422 | 3981.5095 | 26.2
1.7438 | 3986.5591 | 26.22
1.7455 | 3991.625 | 26.24
1.7472 | 3996.5591 | 26.26
1.7489 | 4001.4211 | 26.28
1.7505 | 4006.2048 | 26.3
1.7522 | 4010.9697 | 26.32
1.7539 | 4015.7561 | 26.34
1.7555 | 4020.6707 | 26.36
1.7572 | 4025.5447 | 26.38
1.7589 | 4030.3948 | 26.4
1.7605 | 4035.2551 | 26.42
1.7622 | 4040.0911 | 26.44
1.7638 | 4044.9429 | 26.46
1.7655 | 4049.8606 | 26.48
1.7672 | 4054.8171 | 26.5
1.7688 | 4059.7358 | 26.52
1.7705 | 4064.6909 | 26.54
1.7722 | 4069.6023 | 26.56
1.7738 | 4074.49 | 26.58
1.7755 | 4079.3066 | 26.6
1.7772 | 4084.1277 | 26.62
1.7789 | 4088.9136 | 26.64
1.7805 | 4093.7034 | 26.66
1.7822 | 4098.605 | 26.68
1.7839 | 4103.6353 | 26.7
1.7855 | 4108.7002 | 26.72
1.7872 | 4113.7637 | 26.74
1.7888 | 4118.7852 | 26.76
1.7905 | 4123.667 | 26.78
1.7922 | 4128.4746 | 26.8
1.7939 | 4133.3247 | 26.82
1.7955 | 4138.2451 | 26.84
1.7972 | 4143.1509 | 26.86
1.7989 | 4148.0972 | 26.88
1.8005 | 4153.0527 | 26.9
1.8022 | 4157.9468 | 26.92
1.8039 | 4162.7681 | 26.94
1.8055 | 4167.6948 | 26.96
1.8072 | 4172.6807 | 26.98
1.8089 | 4177.6699 | 27
1.8105 | 4182.6851 | 27.02
1.8122 | 4187.7505 | 27.04
1.8139 | 4192.7339 | 27.06
1.8155 | 4197.6851 | 27.08
1.8172 | 4202.6187 | 27.1
1.8188 | 4207.5254 | 27.12
1.8205 | 4212.397 | 27.14
1.8222 | 4217.3418 | 27.16
1.8238 | 4222.3604 | 27.18
1.8255 | 4227.4448 | 27.2
1.8272 | 4232.5547 | 27.22
1.8288 | 4237.7119 | 27.24
1.8305 | 4242.8149 | 27.26
1.8322 | 4247.7954 | 27.28
1.8338 | 4252.7373 | 27.3
1.8355 | 4257.7837 | 27.32
1.8372 | 4262.853 | 27.34
1.8388 | 4267.9932 | 27.36
1.8405 | 4273.165 | 27.38
1.8422 | 4278.3154 | 27.4
1.8439 | 4283.3438 | 27.42
1.8455 | 4288.3267 | 27.44
1.8472 | 4293.332 | 27.46
1.8489 | 4298.4648 | 27.48
1.8505 | 4303.688 | 27.5
1.8522 | 4308.9502 | 27.52
1.8539 | 4314.168 | 27.54
1.8555 | 4319.3604 | 27.56
1.8572 | 4324.4893 | 27.58
1.8589 | 4329.6094 | 27.6
1.8605 | 4334.689 | 27.62
1.8622 | 4339.8374 | 27.64
1.8639 | 4344.9995 | 27.66
1.8655 | 4350.1768 | 27.68
1.8672 | 4355.354 | 27.7
1.8688 | 4360.6284 | 27.72
1.8705 | 4365.9409 | 27.74
1.8722 | 4371.1982 | 27.76
1.8739 | 4376.4097 | 27.78
1.8755 | 4381.5933 | 27.8
1.8772 | 4386.7949 | 27.82
1.8788 | 4392.0718 | 27.84
1.8805 | 4397.4111 | 27.86
1.8822 | 4402.7583 | 27.88
1.8838 | 4408.0332 | 27.9
1.8855 | 4413.2275 | 27.92
1.8872 | 4418.3164 | 27.94
1.8889 | 4423.4438 | 27.96
1.8905 | 4428.6895 | 27.98
1.8922 | 4434.083 | 28
1.8938 | 4439.4888 | 28.02
1.8955 | 4444.8774 | 28.04
1.8972 | 4450.1357 | 28.06
1.8988 | 4455.2866 | 28.08
1.9005 | 4460.3857 | 28.1
1.9022 | 4465.5112 | 28.12
1.9038 | 4470.6885 | 28.14
1.9055 | 4475.9429 | 28.16
1.9072 | 4481.2168 | 28.18
1.9088 | 4486.5122 | 28.2
1.9105 | 4491.7847 | 28.22
1.9122 | 4497.0669 | 28.24
1.9139 | 4502.3203 | 28.26
1.9155 | 4507.6211 | 28.28
1.9172 | 4512.8843 | 28.3
1.9189 | 4518.186 | 28.32
1.9205 | 4523.4419 | 28.34
1.9222 | 4528.7456 | 28.36
1.9239 | 4533.998 | 28.38
1.9255 | 4539.2109 | 28.4
1.9272 | 4544.311 | 28.42
1.9289 | 4549.4165 | 28.44
1.9305 | 4554.5444 | 28.46
1.9322 | 4559.7407 | 28.48
1.9339 | 4565.0479 | 28.5
1.9355 | 4570.4517 | 28.52
1.9372 | 4575.8579 | 28.54
1.9389 | 4581.1826 | 28.56
1.9405 | 4586.4131 | 28.58
1.9422 | 4591.6147 | 28.6
1.9438 | 4596.9224 | 28.62
1.9455 | 4602.2368 | 28.64
1.9472 | 4607.5854 | 28.66
1.9488 | 4612.9648 | 28.68
1.9505 | 4618.2349 | 28.7
1.9522 | 4623.3779 | 28.72
1.9539 | 4628.5498 | 28.74
1.9555 | 4633.7656 | 28.76
1.9572 | 4638.9878 | 28.78
1.9588 | 4644.3335 | 28.8
1.9605 | 4649.7129 | 28.82
1.9622 | 4655.0679 | 28.84
1.9638 | 4660.4155 | 28.86
1.9655 | 4665.7471 | 28.88
1.9672 | 4671.0024 | 28.9
1.9688 | 4676.1953 | 28.92
1.9705 | 4681.3926 | 28.94
1.9722 | 4686.6064 | 28.96
1.9738 | 4691.896 | 28.98
1.9755 | 4697.2207 | 29
1.9772 | 4702.6577 | 29.02
1.9788 | 4708.0605 | 29.04
1.9805 | 4713.3584 | 29.06
1.9822 | 4718.5884 | 29.08
1.9839 | 4723.8257 | 29.1
1.9855 | 4729.0806 | 29.12
1.9872 | 4734.4219 | 29.14
1.9888 | 4739.8418 | 29.16
1.9905 | 4745.2393 | 29.18
1.9922 | 4750.5801 | 29.2
1.9938 | 4755.8916 | 29.22
1.9955 | 4761.1548 | 29.24
1.9972 | 4766.4634 | 29.26
1.9989 | 4771.875 | 29.28
2.0005 | 4777.3887 | 29.3
2.0022 | 4782.8418 | 29.32
2.0039 | 4788.2783 | 29.34
2.0055 | 4793.6465 | 29.36
2.0072 | 4798.9453 | 29.38
2.0089 | 4804.1821 | 29.4
2.0105 | 4809.394 | 29.42
2.0122 | 4814.6377 | 29.44
2.0138 | 4819.894 | 29.46
2.0155 | 4825.2446 | 29.48
2.0172 | 4830.6655 | 29.5
2.0188 | 4836.1675 | 29.52
2.0205 | 4841.6421 | 29.54
2.0222 | 4847.1182 | 29.56
2.0239 | 4852.4849 | 29.58
2.0255 | 4857.7876 | 29.6
2.0272 | 4863.1592 | 29.62
2.0288 | 4868.6055 | 29.64
2.0305 | 4874.0557 | 29.66
2.0322 | 4879.5083 | 29.68
2.0338 | 4884.9243 | 29.7
2.0355 | 4890.1899 | 29.72
2.0372 | 4895.4185 | 29.74
2.0388 | 4900.728 | 29.76
2.0405 | 4906.1079 | 29.78
2.0422 | 4911.5894 | 29.8
2.0438 | 4917.1245 | 29.82
2.0455 | 4922.6304 | 29.84
2.0472 | 4928.0171 | 29.86
2.0488 | 4933.418 | 29.88
2.0505 | 4938.791 | 29.9
2.0522 | 4944.1904 | 29.92
2.0539 | 4949.5732 | 29.94
2.0555 | 4955.0591 | 29.96
2.0572 | 4960.4463 | 29.98
2.0589 | 4965.8374 | 30
2.0605 | 4971.2437 | 30.02
2.0622 | 4976.7148 | 30.04
2.0639 | 4982.127 | 30.06
2.0655 | 4987.5488 | 30.08
2.0672 | 4992.9932 | 30.1
2.0689 | 4998.3975 | 30.12
2.0705 | 5003.8467 | 30.14
2.0722 | 5009.2974 | 30.16
2.0738 | 5014.7925 | 30.18
2.0755 | 5020.1763 | 30.2
2.0772 | 5025.5181 | 30.22
2.0788 | 5030.8086 | 30.24
2.0805 | 5036.1763 | 30.26
2.0822 | 5041.603 | 30.28
2.0838 | 5047.1787 | 30.3
2.0855 | 5052.8208 | 30.32
2.0872 | 5058.3726 | 30.34
2.0889 | 5063.7998 | 30.36
2.0905 | 5069.207 | 30.38
2.0922 | 5074.5249 | 30.4
2.0939 | 5079.8672 | 30.42
2.0955 | 5085.3169 | 30.44
2.0972 | 5090.8091 | 30.46
2.0988 | 5096.2686 | 30.48
2.1005 | 5101.7271 | 30.5
2.1022 | 5107.1987 | 30.52
2.1038 | 5112.7056 | 30.54
2.1055 | 5118.2349 | 30.56
2.1072 | 5123.7959 | 30.58
2.1088 | 5129.3809 | 30.6
2.1105 | 5134.938 | 30.62
2.1122 | 5140.4722 | 30.64
2.1138 | 5146.0391 | 30.66
2.1155 | 5151.5234 | 30.68
2.1172 | 5156.9663 | 30.7
2.1189 | 5162.3945 | 30.72
2.1205 | 5167.7891 | 30.74
2.1222 | 5173.1851 | 30.76
2.1239 | 5178.7441 | 30.78
2.1255 | 5184.3955 | 30.8
2.1272 | 5190.0635 | 30.82
2.1288 | 5195.7021 | 30.84
2.1305 | 5201.2861 | 30.86
2.1322 | 5206.7676 | 30.88
2.1338 | 5212.2798 | 30.9
2.1355 | 5217.853 | 30.92
2.1372 | 5223.4756 | 30.94
2.1388 | 5229.0864 | 30.96
2.1405 | 5234.6577 | 30.98
2.1422 | 5240.1685 | 31
2.1438 | 5245.6279 | 31.02
2.1455 | 5251.1382 | 31.04
2.1472 | 5256.7871 | 31.06
2.1489 | 5262.5469 | 31.08
2.1505 | 5268.313 | 31.1
2.1522 | 5274.1016 | 31.12
2.1538 | 5279.8389 | 31.14
2.1555 | 5285.4614 | 31.16
2.1572 | 5291.0332 | 31.18
2.1588 | 5296.5962 | 31.2
2.1605 | 5302.1167 | 31.22
2.1622 | 5307.6431 | 31.24
2.1638 | 5313.2656 | 31.26
2.1655 | 5318.938 | 31.28
2.1672 | 5324.6167 | 31.3
2.1688 | 5330.3638 | 31.32
2.1705 | 5336.1133 | 31.34
2.1722 | 5341.7241 | 31.36
2.1739 | 5347.2949 | 31.38
2.1755 | 5352.8667 | 31.4
2.1772 | 5358.5552 | 31.42
2.1788 | 5364.2686 | 31.44
2.1805 | 5370.0601 | 31.46
2.1822 | 5375.8135 | 31.48
2.1839 | 5381.4941 | 31.5
2.1855 | 5387.0117 | 31.52
2.1872 | 5392.5396 | 31.54
2.1888 | 5398.1782 | 31.56
2.1905 | 5403.9512 | 31.58
2.1922 | 5409.834 | 31.6
2.1939 | 5415.686 | 31.62
2.1955 | 5421.4644 | 31.64
2.1972 | 5427.1587 | 31.66
2.1989 | 5432.7437 | 31.68
2.2005 | 5438.3096 | 31.7
2.2022 | 5443.9209 | 31.72
2.2039 | 5449.5942 | 31.74
2.2055 | 5455.2207 | 31.76
2.2072 | 5460.8926 | 31.78
2.2088 | 5466.5781 | 31.8
2.2105 | 5472.3252 | 31.82
2.2122 | 5478.0049 | 31.84
2.2139 | 5483.6938 | 31.86
2.2155 | 5489.3574 | 31.88
2.2172 | 5495.0161 | 31.9
2.2188 | 5500.6963 | 31.92
2.2205 | 5506.4873 | 31.94
2.2222 | 5512.2666 | 31.96
2.2239 | 5517.959 | 31.98
2.2255 | 5523.5723 | 32
2.2272 | 5529.1006 | 32.02
2.2289 | 5534.582 | 32.04
2.2305 | 5540.1763 | 32.06
2.2322 | 5545.9204 | 32.08
2.2338 | 5551.749 | 32.1
2.2355 | 5557.5566 | 32.12
2.2372 | 5563.3325 | 32.14
2.2388 | 5568.9858 | 32.16
2.2405 | 5574.5977 | 32.18
2.2422 | 5580.1924 | 32.2
2.2438 | 5585.855 | 32.22
2.2455 | 5591.5342 | 32.24
2.2472 | 5597.2817 | 32.26
2.2488 | 5603.041 | 32.28
2.2505 | 5608.835 | 32.3
2.2522 | 5614.6348 | 32.32
2.2539 | 5620.4854 | 32.34
2.2555 | 5626.3438 | 32.36
2.2572 | 5632.1992 | 32.38
2.2589 | 5638.0454 | 32.4
2.2605 | 5643.9292 | 32.42
2.2622 | 5649.7832 | 32.44
2.2639 | 5655.644 | 32.46
2.2655 | 5661.4688 | 32.48
2.2672 | 5667.2227 | 32.5
2.2689 | 5672.8901 | 32.52
2.2705 | 5678.6021 | 32.54
2.2722 | 5684.4077 | 32.56
2.2738 | 5690.3086 | 32.58
2.2755 | 5696.3433 | 32.6
2.2772 | 5702.4043 | 32.62
2.2789 | 5708.3584 | 32.64
2.2805 | 5714.1528 | 32.66
2.2822 | 5719.8677 | 32.68
2.2839 | 5725.605 | 32.7
2.2855 | 5731.376 | 32.72
2.2872 | 5737.2041 | 32.74
2.2888 | 5743.0679 | 32.76
2.2905 | 5748.9019 | 32.78
2.2922 | 5754.5459 | 32.8
2.2939 | 5760.1357 | 32.82
2.2955 | 5765.7661 | 32.84
2.2972 | 5771.4243 | 32.86
2.2988 | 5777.1372 | 32.88
2.3005 | 5782.981 | 32.9
2.3022 | 5788.8335 | 32.92
2.3038 | 5794.6792 | 32.94
2.3055 | 5800.4917 | 32.96
2.3072 | 5806.2676 | 32.98
2.3088 | 5811.9761 | 33
2.3105 | 5817.6353 | 33.02
2.3122 | 5823.2607 | 33.04
2.3138 | 5828.9932 | 33.06
2.3155 | 5834.7808 | 33.08
2.3172 | 5840.6338 | 33.1
2.3188 | 5846.5249 | 33.12
2.3205 | 5852.373 | 33.14
2.3222 | 5858.0532 | 33.16
2.3239 | 5863.6982 | 33.18
2.3255 | 5869.3359 | 33.2
2.3272 | 5875.0801 | 33.22
2.3288 | 5880.9077 | 33.24
2.3305 | 5886.7466 | 33.26
2.3322 | 5892.4888 | 33.28
2.3339 | 5898.1963 | 33.3
2.3355 | 5903.8052 | 33.32
2.3372 | 5909.3799 | 33.34
2.3389 | 5915.1235 | 33.36
2.3405 | 5920.9956 | 33.38
2.3422 | 5926.8735 | 33.4
2.3439 | 5932.7178 | 33.42
2.3455 | 5938.5361 | 33.44
2.3472 | 5944.231 | 33.46
2.3489 | 5949.8809 | 33.48
2.3505 | 5955.5166 | 33.5
2.3522 | 5961.1943 | 33.52
2.3538 | 5966.8828 | 33.54
2.3555 | 5972.6265 | 33.56
2.3572 | 5978.4526 | 33.58
2.3588 | 5984.3242 | 33.6
2.3605 | 5990.187 | 33.62
2.3622 | 5996.0449 | 33.64
2.3638 | 6001.7891 | 33.66
2.3655 | 6007.4678 | 33.68
2.3672 | 6013.1504 | 33.7
2.3688 | 6018.9277 | 33.72
2.3705 | 6024.7202 | 33.74
2.3722 | 6030.5156 | 33.76
2.3738 | 6036.2734 | 33.78
2.3755 | 6041.8989 | 33.8
2.3772 | 6047.3735 | 33.82
2.3789 | 6052.8994 | 33.84
2.3805 | 6058.5474 | 33.86
2.3822 | 6064.2827 | 33.88
2.3838 | 6070.0933 | 33.9
2.3855 | 6075.9238 | 33.92
2.3872 | 6081.6094 | 33.94
2.3888 | 6087.2124 | 33.96
2.3905 | 6092.8101 | 33.98
2.3922 | 6098.4448 | 34
2.3939 | 6104.1162 | 34.02
2.3955 | 6109.8389 | 34.04
2.3972 | 6115.5806 | 34.06
2.3988 | 6121.2495 | 34.08
2.4005 | 6126.894 | 34.1
2.4022 | 6132.5566 | 34.12
2.4039 | 6138.2388 | 34.14
2.4055 | 6143.895 | 34.16
2.4072 | 6149.5918 | 34.18
2.4088 | 6155.2739 | 34.2
2.4105 | 6160.9746 | 34.22
2.4122 | 6166.7007 | 34.24
2.4139 | 6172.4097 | 34.26
2.4155 | 6178.0903 | 34.28
2.4172 | 6183.7046 | 34.3
2.4189 | 6189.249 | 34.32
2.4205 | 6194.8687 | 34.34
2.4222 | 6200.5659 | 34.36
2.4239 | 6206.3794 | 34.38
2.4255 | 6212.2671 | 34.4
2.4272 | 6218.1704 | 34.42
2.4288 | 6223.8818 | 34.44
2.4305 | 6229.5312 | 34.46
2.4322 | 6235.0571 | 34.48
2.4339 | 6240.5928 | 34.5
2.4355 | 6246.1909 | 34.52
2.4372 | 6251.8994 | 34.54
2.4388 | 6257.5679 | 34.56
2.4405 | 6263.249 | 34.58
2.4422 | 6268.9482 | 34.6
2.4438 | 6274.6333 | 34.62
2.4455 | 6280.4014 | 34.64
2.4472 | 6286.2539 | 34.66
2.4488 | 6292.1523 | 34.68
2.4505 | 6298.0542 | 34.7
2.4522 | 6303.9395 | 34.72
2.4538 | 6309.7769 | 34.74
2.4555 | 6315.5703 | 34.76
2.4572 | 6321.2285 | 34.78
2.4589 | 6326.8467 | 34.8
2.4605 | 6332.4316 | 34.82
2.4622 | 6337.9976 | 34.84
2.4639 | 6343.6885 | 34.86
2.4655 | 6349.5059 | 34.88
2.4672 | 6355.3877 | 34.9
2.4689 | 6361.2817 | 34.92
2.4705 | 6367.0913 | 34.94
2.4722 | 6372.7549 | 34.96
2.4739 | 6378.4277 | 34.98
2.4755 | 6384.1699 | 35
2.4772 | 6389.9497 | 35.02
2.4789 | 6395.7358 | 35.04
2.4805 | 6401.541 | 35.06
2.4822 | 6407.2446 | 35.08
2.4839 | 6412.8257 | 35.1
2.4855 | 6418.3511 | 35.12
2.4872 | 6424.0308 | 35.14
2.4889 | 6429.8452 | 35.16
2.4905 | 6435.7065 | 35.18
2.4922 | 6441.5894 | 35.2
2.4938 | 6447.5283 | 35.22
2.4955 | 6453.3291 | 35.24
2.4972 | 6459.0542 | 35.26
2.4988 | 6464.7651 | 35.28
2.5005 | 6470.4482 | 35.3
2.5022 | 6476.1235 | 35.32
2.5038 | 6481.8784 | 35.34
2.5055 | 6487.6538 | 35.36
2.5072 | 6493.5142 | 35.38
2.5088 | 6499.4219 | 35.4
2.5105 | 6505.3589 | 35.42
2.5122 | 6511.2339 | 35.44
2.5139 | 6517.0254 | 35.46
2.5155 | 6522.7515 | 35.48
2.5172 | 6528.5688 | 35.5
2.5188 | 6534.396 | 35.52
2.5205 | 6540.2622 | 35.54
2.5222 | 6546.1582 | 35.56
2.5238 | 6551.9839 | 35.58
2.5255 | 6557.6572 | 35.6
2.5272 | 6563.2422 | 35.62
2.5289 | 6568.9038 | 35.64
2.5305 | 6574.6689 | 35.66
2.5322 | 6580.584 | 35.68
2.5338 | 6586.4985 | 35.7
2.5355 | 6592.3999 | 35.72
2.5372 | 6598.1929 | 35.74
2.5389 | 6603.8809 | 35.76
2.5405 | 6609.52 | 35.78
2.5422 | 6615.1729 | 35.8
2.5439 | 6620.9058 | 35.82
2.5455 | 6626.6709 | 35.84
2.5472 | 6632.4497 | 35.86
2.5489 | 6638.2109 | 35.88
2.5505 | 6643.9785 | 35.9
2.5522 | 6649.6709 | 35.92
2.5539 | 6655.2803 | 35.94
2.5555 | 6660.8545 | 35.96
2.5572 | 6666.4077 | 35.98
2.5588 | 6671.9717 | 36
2.5605 | 6677.707 | 36.02
2.5622 | 6683.5137 | 36.04
2.5638 | 6689.3628 | 36.06
2.5655 | 6695.165 | 36.08
2.5672 | 6700.9341 | 36.1
2.5689 | 6706.561 | 36.12
2.5705 | 6712.2583 | 36.14
2.5722 | 6718.0181 | 36.16
2.5738 | 6723.8706 | 36.18
2.5755 | 6729.7002 | 36.2
2.5772 | 6735.4932 | 36.22
2.5788 | 6741.1318 | 36.24
2.5805 | 6746.6528 | 36.26
2.5822 | 6752.1558 | 36.28
2.5838 | 6757.6953 | 36.3
2.5855 | 6763.2617 | 36.32
2.5872 | 6768.9336 | 36.34
2.5888 | 6774.6274 | 36.36
2.5905 | 6780.3677 | 36.38
2.5922 | 6786.1079 | 36.4
2.5939 | 6791.9082 | 36.42
2.5955 | 6797.7188 | 36.44
2.5972 | 6803.5571 | 36.46
2.5989 | 6809.3047 | 36.48
2.6005 | 6815.0972 | 36.5
2.6022 | 6820.8853 | 36.52
2.6039 | 6826.584 | 36.54
2.6055 | 6832.2954 | 36.56
2.6072 | 6837.9585 | 36.58
2.6089 | 6843.5166 | 36.6
2.6105 | 6849.0312 | 36.62
2.6122 | 6854.6802 | 36.64
2.6138 | 6860.417 | 36.66
2.6155 | 6866.3711 | 36.68
2.6172 | 6872.4297 | 36.7
2.6188 | 6878.4336 | 36.72
2.6205 | 6884.2954 | 36.74
2.6222 | 6889.9907 | 36.76
2.6239 | 6895.606 | 36.78
2.6255 | 6901.29 | 36.8
2.6272 | 6907.0342 | 36.82
2.6289 | 6912.8359 | 36.84
2.6305 | 6918.646 | 36.86
2.6322 | 6924.3501 | 36.88
2.6339 | 6929.9155 | 36.9
2.6355 | 6935.4668 | 36.92
2.6372 | 6941.0454 | 36.94
2.6388 | 6946.6958 | 36.96
2.6405 | 6952.4209 | 36.98
2.6422 | 6958.1934 | 37
2.6438 | 6963.9683 | 37.02
2.6455 | 6969.7539 | 37.04
2.6472 | 6975.481 | 37.06
2.6488 | 6981.1377 | 37.08
2.6505 | 6986.7407 | 37.1
2.6522 | 6992.3394 | 37.12
2.6538 | 6997.9634 | 37.14
2.6555 | 7003.6816 | 37.16
2.6572 | 7009.478 | 37.18
2.6588 | 7015.3745 | 37.2
2.6605 | 7021.2407 | 37.22
2.6622 | 7026.9932 | 37.24
2.6639 | 7032.6611 | 37.26
2.6655 | 7038.2739 | 37.28
2.6672 | 7043.9141 | 37.3
2.6688 | 7049.6636 | 37.32
2.6705 | 7055.457 | 37.34
2.6722 | 7061.1992 | 37.36
2.6739 | 7066.9155 | 37.38
2.6755 | 7072.5415 | 37.4
2.6772 | 7078.0825 | 37.42
2.6789 | 7083.6582 | 37.44
2.6805 | 7089.3423 | 37.46
2.6822 | 7095.0635 | 37.48
2.6838 | 7100.7144 | 37.5
2.6855 | 7106.3296 | 37.52
2.6872 | 7111.8477 | 37.54
2.6889 | 7117.3071 | 37.56
2.6905 | 7122.7495 | 37.58
2.6922 | 7128.2427 | 37.6
2.6939 | 7133.7368 | 37.62
2.6955 | 7139.2842 | 37.64
2.6972 | 7144.8975 | 37.66
2.6988 | 7150.5649 | 37.68
2.7005 | 7156.2256 | 37.7
2.7022 | 7161.9355 | 37.72
2.7038 | 7167.627 | 37.74
2.7055 | 7173.2192 | 37.76
2.7072 | 7178.7891 | 37.78
2.7088 | 7184.4487 | 37.8
2.7105 | 7190.1328 | 37.82
2.7122 | 7195.814 | 37.84
2.7138 | 7201.4927 | 37.86
2.7155 | 7207.0933 | 37.88
2.7172 | 7212.5884 | 37.9
2.7189 | 7218.0425 | 37.92
2.7205 | 7223.6455 | 37.94
2.7222 | 7229.3213 | 37.96
2.7238 | 7235.0474 | 37.98
2.7255 | 7240.7676 | 38
2.7272 | 7246.4238 | 38.02
2.7288 | 7251.8608 | 38.04
2.7305 | 7257.2725 | 38.06
2.7322 | 7262.6426 | 38.08
2.7339 | 7268.0415 | 38.1
2.7355 | 7273.4351 | 38.12
2.7372 | 7278.9248 | 38.14
2.7388 | 7284.353 | 38.16
2.7405 | 7289.811 | 38.18
2.7422 | 7295.2646 | 38.2
2.7439 | 7300.8008 | 38.22
2.7455 | 7306.2798 | 38.24
2.7472 | 7311.7891 | 38.26
2.7489 | 7317.3057 | 38.28
2.7505 | 7322.8423 | 38.3
2.7522 | 7328.4048 | 38.32
2.7539 | 7334.019 | 38.34
2.7555 | 7339.645 | 38.36
2.7572 | 7345.1934 | 38.38
2.7589 | 7350.7026 | 38.4
2.7605 | 7356.1982 | 38.42
2.7622 | 7361.7432 | 38.44
2.7638 | 7367.4014 | 38.46
2.7655 | 7373.2065 | 38.48
2.7672 | 7379.0669 | 38.5
2.7689 | 7384.8096 | 38.52
2.7705 | 7390.4648 | 38.54
2.7722 | 7396.0405 | 38.56
2.7739 | 7401.5098 | 38.58
2.7755 | 7407.0088 | 38.6
2.7772 | 7412.6104 | 38.62
2.7788 | 7418.1758 | 38.64
2.7805 | 7423.6865 | 38.66
2.7822 | 7429.2153 | 38.68
2.7838 | 7434.7656 | 38.7
2.7855 | 7440.3584 | 38.72
2.7872 | 7446.0474 | 38.74
2.7888 | 7451.8149 | 38.76
2.7905 | 7457.5654 | 38.78
2.7922 | 7463.2158 | 38.8
2.7938 | 7468.8809 | 38.82
2.7955 | 7474.5059 | 38.84
2.7972 | 7479.9888 | 38.86
2.7989 | 7485.4419 | 38.88
2.8005 | 7490.8901 | 38.9
2.8022 | 7496.248 | 38.92
2.8039 | 7501.6084 | 38.94
2.8055 | 7507.1641 | 38.96
2.8072 | 7512.8306 | 38.98
2.8089 | 7518.4805 | 39
2.8105 | 7524.1221 | 39.02
2.8122 | 7529.708 | 39.04
2.8139 | 7535.1846 | 39.06
2.8155 | 7540.6826 | 39.08
2.8172 | 7546.2905 | 39.1
2.8188 | 7551.9009 | 39.12
2.8205 | 7557.5283 | 39.14
2.8222 | 7563.1094 | 39.16
2.8239 | 7568.5996 | 39.18
2.8255 | 7573.979 | 39.2
2.8272 | 7579.4126 | 39.22
2.8288 | 7584.9775 | 39.24
2.8305 | 7590.5889 | 39.26
2.8322 | 7596.2285 | 39.28
2.8338 | 7601.8921 | 39.3
2.8355 | 7607.4575 | 39.32
2.8372 | 7612.8794 | 39.34
2.8389 | 7618.3179 | 39.36
2.8405 | 7623.6719 | 39.38
2.8422 | 7629.0068 | 39.4
2.8438 | 7634.3945 | 39.42
2.8455 | 7639.8574 | 39.44
2.8472 | 7645.3086 | 39.46
2.8488 | 7650.8218 | 39.48
2.8505 | 7656.3784 | 39.5
2.8522 | 7661.9448 | 39.52
2.8538 | 7667.373 | 39.54
2.8555 | 7672.7866 | 39.56
2.8572 | 7678.1987 | 39.58
2.8589 | 7683.6606 | 39.6
2.8605 | 7689.1016 | 39.62
2.8622 | 7694.6133 | 39.64
2.8638 | 7700.063 | 39.66
2.8655 | 7705.4136 | 39.68
2.8672 | 7710.6714 | 39.7
2.8688 | 7715.9448 | 39.72
2.8705 | 7721.3208 | 39.74
2.8722 | 7726.8647 | 39.76
2.8738 | 7732.4819 | 39.78
2.8755 | 7738.0571 | 39.8
2.8772 | 7743.5508 | 39.82
2.8789 | 7748.9883 | 39.84
2.8805 | 7754.2739 | 39.86
2.8822 | 7759.562 | 39.88
2.8839 | 7764.8789 | 39.9
2.8855 | 7770.2354 | 39.92
2.8872 | 7775.5015 | 39.94
2.8889 | 7780.7568 | 39.96
2.8905 | 7785.9946 | 39.98
2.8922 | 7791.1982 | 40
2.8939 | 7796.353 | 40.02
2.8955 | 7801.4902 | 40.04
2.8972 | 7806.6538 | 40.06
2.8988 | 7811.8008 | 40.08
2.9005 | 7817.0264 | 40.1
2.9022 | 7822.3169 | 40.12
2.9038 | 7827.5801 | 40.14
2.9055 | 7832.7158 | 40.16
2.9072 | 7837.8042 | 40.18
2.9088 | 7842.7983 | 40.2
2.9105 | 7847.7979 | 40.22
2.9122 | 7852.9458 | 40.24
2.9138 | 7858.2715 | 40.26
2.9155 | 7863.6641 | 40.28
2.9172 | 7869.0146 | 40.3
2.9189 | 7874.2969 | 40.32
2.9205 | 7879.4468 | 40.34
2.9222 | 7884.5073 | 40.36
2.9238 | 7889.5322 | 40.38
2.9255 | 7894.624 | 40.4
2.9272 | 7899.7173 | 40.42
2.9288 | 7904.8486 | 40.44
2.9305 | 7910.0244 | 40.46
2.9322 | 7915.2017 | 40.48
2.9339 | 7920.3887 | 40.5
2.9355 | 7925.6113 | 40.52
2.9372 | 7930.8843 | 40.54
2.9389 | 7936.0991 | 40.56
2.9405 | 7941.3071 | 40.58
2.9422 | 7946.5527 | 40.6
2.9439 | 7951.75 | 40.62
2.9455 | 7956.9043 | 40.64
2.9472 | 7962.0649 | 40.66
2.9489 | 7967.145 | 40.68
2.9505 | 7972.1143 | 40.7
2.9522 | 7977.1167 | 40.72
2.9538 | 7982.2012 | 40.74
2.9555 | 7987.3755 | 40.76
2.9572 | 7992.6948 | 40.78
2.9588 | 7998.0752 | 40.8
2.9605 | 8003.3633 | 40.82
2.9622 | 8008.4814 | 40.84
2.9639 | 8013.52 | 40.86
2.9655 | 8018.5938 | 40.88
2.9672 | 8023.6743 | 40.9
2.9689 | 8028.834 | 40.92
2.9705 | 8034.0454 | 40.94
2.9722 | 8039.1509 | 40.96
2.9739 | 8044.0903 | 40.98
2.9755 | 8049.0054 | 41
2.9772 | 8053.936 | 41.02
2.9789 | 8058.9175 | 41.04
2.9805 | 8064.0576 | 41.06
2.9822 | 8069.2427 | 41.08
2.9838 | 8074.4019 | 41.1
2.9855 | 8079.5386 | 41.12
2.9872 | 8084.6377 | 41.14
2.9888 | 8089.6675 | 41.16
2.9905 | 8094.647 | 41.18
2.9922 | 8099.6152 | 41.2
2.9938 | 8104.5752 | 41.22
2.9955 | 8109.6099 | 41.24
2.9972 | 8114.6318 | 41.26
2.9989 | 8119.7676 | 41.28
3.0005 | 8124.8745 | 41.3
3.0022 | 8129.9194 | 41.32
3.0039 | 8134.8506 | 41.34
3.0055 | 8139.7261 | 41.36
3.0072 | 8144.5776 | 41.38
3.0088 | 8149.5088 | 41.4
3.0105 | 8154.4858 | 41.42
3.0122 | 8159.4429 | 41.44
3.0138 | 8164.3799 | 41.46
3.0155 | 8169.2466 | 41.48
3.0172 | 8174.0752 | 41.5
3.0189 | 8178.8774 | 41.52
3.0205 | 8183.812 | 41.54
3.0222 | 8188.8682 | 41.56
3.0238 | 8193.9307 | 41.58
3.0255 | 8198.9287 | 41.6
3.0272 | 8203.9189 | 41.62
3.0289 | 8208.7891 | 41.64
3.0305 | 8213.5791 | 41.66
3.0322 | 8218.376 | 41.68
3.0339 | 8223.2178 | 41.7
3.0355 | 8228.0254 | 41.72
3.0372 | 8232.9092 | 41.74
3.0388 | 8237.8594 | 41.76
3.0405 | 8242.8164 | 41.78
3.0422 | 8247.7881 | 41.8
3.0438 | 8252.7979 | 41.82
3.0455 | 8257.6953 | 41.84
3.0472 | 8262.5195 | 41.86
3.0488 | 8267.3818 | 41.88
3.0505 | 8272.2793 | 41.9
3.0522 | 8277.1367 | 41.92
3.0539 | 8281.9785 | 41.94
3.0555 | 8286.7412 | 41.96
3.0572 | 8291.3174 | 41.98
3.0589 | 8295.793 | 42
3.0605 | 8300.3408 | 42.02
3.0622 | 8304.9648 | 42.04
3.0638 | 8309.6689 | 42.06
3.0655 | 8314.4668 | 42.08
3.0672 | 8319.2158 | 42.1
3.0688 | 8323.8232 | 42.12
3.0705 | 8328.376 | 42.14
3.0722 | 8332.9189 | 42.16
3.0739 | 8337.4668 | 42.18
3.0755 | 8342.0215 | 42.2
3.0772 | 8346.6748 | 42.22
3.0788 | 8351.3135 | 42.24
3.0805 | 8355.8887 | 42.26
3.0822 | 8360.4766 | 42.28
3.0839 | 8365.1289 | 42.3
3.0855 | 8369.7363 | 42.32
3.0872 | 8374.3428 | 42.34
3.0889 | 8379.0186 | 42.36
3.0905 | 8383.6416 | 42.38
3.0922 | 8388.2441 | 42.4
3.0938 | 8392.8701 | 42.42
3.0955 | 8397.4414 | 42.44
3.0972 | 8401.9287 | 42.46
3.0988 | 8406.375 | 42.48
3.1005 | 8410.8115 | 42.5
3.1022 | 8415.2598 | 42.52
3.1038 | 8419.8242 | 42.54
3.1055 | 8424.5098 | 42.56
3.1072 | 8429.2715 | 42.58
3.1089 | 8433.9893 | 42.6
3.1105 | 8438.5879 | 42.62
3.1122 | 8443.1152 | 42.64
3.1139 | 8447.5439 | 42.66
3.1155 | 8452.0156 | 42.68
3.1172 | 8456.5664 | 42.7
3.1188 | 8461.1768 | 42.72
3.1205 | 8465.7314 | 42.74
3.1222 | 8470.2461 | 42.76
3.1238 | 8474.7012 | 42.78
3.1255 | 8479.1416 | 42.8
3.1272 | 8483.6221 | 42.82
3.1288 | 8488.1436 | 42.84
3.1305 | 8492.7002 | 42.86
3.1322 | 8497.1914 | 42.88
3.1338 | 8501.6758 | 42.9
3.1355 | 8506.1953 | 42.92
3.1372 | 8510.6777 | 42.94
3.1389 | 8515.1055 | 42.96
3.1405 | 8519.5615 | 42.98
3.1422 | 8523.9404 | 43
3.1439 | 8528.2627 | 43.02
3.1455 | 8532.6855 | 43.04
3.1472 | 8537.1924 | 43.06
3.1489 | 8541.708 | 43.08
3.1505 | 8546.2549 | 43.1
3.1522 | 8550.7314 | 43.12
3.1539 | 8555.0889 | 43.14
3.1555 | 8559.4482 | 43.16
3.1572 | 8563.8848 | 43.18
3.1588 | 8568.3223 | 43.2
3.1605 | 8572.7471 | 43.22
3.1622 | 8577.1504 | 43.24
3.1639 | 8581.4561 | 43.26
3.1655 | 8585.624 | 43.28
3.1672 | 8589.751 | 43.3
3.1689 | 8593.9932 | 43.32
3.1705 | 8598.3037 | 43.34
3.1722 | 8602.6582 | 43.36
3.1738 | 8607.0576 | 43.38
3.1755 | 8611.4238 | 43.4
3.1772 | 8615.6543 | 43.42
3.1789 | 8619.8584 | 43.44
3.1805 | 8624.0459 | 43.46
3.1822 | 8628.1836 | 43.48
3.1838 | 8632.3857 | 43.5
3.1855 | 8636.6943 | 43.52
3.1872 | 8640.9971 | 43.54
3.1888 | 8645.3467 | 43.56
3.1905 | 8649.7383 | 43.58
3.1922 | 8654.1406 | 43.6
3.1938 | 8658.4248 | 43.62
3.1955 | 8662.6387 | 43.64
3.1972 | 8666.79 | 43.66
3.1989 | 8670.9951 | 43.68
3.2005 | 8675.2139 | 43.7
3.2022 | 8679.4521 | 43.72
3.2039 | 8683.7207 | 43.74
3.2055 | 8687.8672 | 43.76
3.2072 | 8691.8594 | 43.78
3.2088 | 8695.7686 | 43.8
3.2105 | 8699.7246 | 43.82
3.2122 | 8703.79 | 43.84
3.2138 | 8708.0127 | 43.86
3.2155 | 8712.2744 | 43.88
3.2172 | 8716.4756 | 43.9
3.2189 | 8720.6484 | 43.92
3.2205 | 8724.7197 | 43.94
3.2222 | 8728.75 | 43.96
3.2239 | 8732.7383 | 43.98
3.2255 | 8736.7988 | 44
3.2272 | 8740.7754 | 44.02
3.2289 | 8744.6895 | 44.04
3.2305 | 8748.6387 | 44.06
3.2322 | 8752.6143 | 44.08
3.2339 | 8756.5322 | 44.1
3.2355 | 8760.46 | 44.12
3.2372 | 8764.4014 | 44.14
3.2388 | 8768.2861 | 44.16
3.2405 | 8772.2334 | 44.18
3.2422 | 8776.3027 | 44.2
3.2438 | 8780.4082 | 44.22
3.2455 | 8784.4902 | 44.24
3.2472 | 8788.4414 | 44.26
3.2489 | 8792.3691 | 44.28
3.2505 | 8796.1914 | 44.3
3.2522 | 8800.0684 | 44.32
3.2538 | 8804.0391 | 44.34
3.2555 | 8808.1689 | 44.36
3.2572 | 8812.2295 | 44.38
3.2588 | 8816.2666 | 44.4
3.2605 | 8820.2002 | 44.42
3.2622 | 8824.0859 | 44.44
3.2638 | 8827.8818 | 44.46
3.2655 | 8831.7207 | 44.48
3.2672 | 8835.5352 | 44.5
3.2688 | 8839.3945 | 44.52
3.2705 | 8843.2588 | 44.54
3.2722 | 8847.2295 | 44.56
3.2738 | 8851.1875 | 44.58
3.2755 | 8855.2959 | 44.6
3.2772 | 8859.4229 | 44.62
3.2789 | 8863.4961 | 44.64
3.2805 | 8867.4492 | 44.66
3.2822 | 8871.4131 | 44.68
3.2838 | 8875.2715 | 44.7
3.2855 | 8879.1006 | 44.72
3.2872 | 8882.9678 | 44.74
3.2889 | 8886.7979 | 44.76
3.2905 | 8890.5156 | 44.78
3.2922 | 8894.2139 | 44.8
3.2938 | 8897.9668 | 44.82
3.2955 | 8901.7588 | 44.84
3.2972 | 8905.7061 | 44.86
3.2988 | 8909.751 | 44.88
3.3005 | 8913.749 | 44.9
3.3022 | 8917.6279 | 44.92
3.3039 | 8921.4053 | 44.94
3.3055 | 8925.1953 | 44.96
3.3072 | 8929.0176 | 44.98
3.3089 | 8932.8672 | 45
3.3105 | 8936.7793 | 45.02
3.3122 | 8940.6533 | 45.04
3.3139 | 8944.3262 | 45.06
3.3155 | 8947.9209 | 45.08
3.3172 | 8951.583 | 45.1
3.3188 | 8955.2363 | 45.12
3.3205 | 8958.9775 | 45.14
3.3222 | 8962.8555 | 45.16
3.3238 | 8966.7148 | 45.18
3.3255 | 8970.5342 | 45.2
3.3272 | 8974.3818 | 45.22
3.3288 | 8978.2422 | 45.24
3.3305 | 8982.0166 | 45.26
3.3322 | 8985.7861 | 45.28
3.3338 | 8989.5176 | 45.3
3.3355 | 8993.2393 | 45.32
3.3372 | 8996.9346 | 45.34
3.3389 | 9000.7529 | 45.36
3.3405 | 9004.6309 | 45.38
3.3422 | 9008.5244 | 45.4
3.3439 | 9012.3652 | 45.42
3.3455 | 9016.1992 | 45.44
3.3472 | 9019.9082 | 45.46
3.3489 | 9023.6494 | 45.48
3.3505 | 9027.4092 | 45.5
3.3522 | 9031.1807 | 45.52
3.3538 | 9034.8691 | 45.54
3.3555 | 9038.5801 | 45.56
3.3572 | 9042.2324 | 45.58
3.3589 | 9045.8125 | 45.6
3.3605 | 9049.4434 | 45.62
3.3622 | 9053.1904 | 45.64
3.3638 | 9056.8994 | 45.66
3.3655 | 9060.5244 | 45.68
3.3672 | 9064.1768 | 45.7
3.3689 | 9067.6924 | 45.72
3.3705 | 9071.1338 | 45.74
3.3722 | 9074.5723 | 45.76
3.3739 | 9078.0537 | 45.78
3.3755 | 9081.4922 | 45.8
3.3772 | 9085.0078 | 45.82
3.3788 | 9088.6191 | 45.84
3.3805 | 9092.2324 | 45.86
3.3822 | 9095.916 | 45.88
3.3838 | 9099.6162 | 45.9
3.3855 | 9103.2471 | 45.92
3.3872 | 9106.7588 | 45.94
3.3888 | 9110.2402 | 45.96
3.3905 | 9113.6768 | 45.98
3.3922 | 9117.0977 | 46
3.3938 | 9120.4756 | 46.02
3.3955 | 9123.8174 | 46.04
3.3972 | 9127.0918 | 46.06
3.3988 | 9130.2715 | 46.08
3.4005 | 9133.4863 | 46.1
3.4022 | 9136.8262 | 46.12
3.4038 | 9140.248 | 46.14
3.4055 | 9143.8057 | 46.16
3.4072 | 9147.415 | 46.18
3.4088 | 9150.9648 | 46.2
3.4105 | 9154.4971 | 46.22
3.4122 | 9158.0713 | 46.24
3.4139 | 9161.6699 | 46.26
3.4155 | 9165.3037 | 46.28
3.4172 | 9168.9336 | 46.3
3.4189 | 9172.6162 | 46.32
3.4205 | 9176.1943 | 46.34
3.4222 | 9179.7402 | 46.36
3.4239 | 9183.3174 | 46.38
3.4255 | 9186.9297 | 46.4
3.4272 | 9190.4414 | 46.42
3.4289 | 9194.0205 | 46.44
3.4305 | 9197.6133 | 46.46
3.4322 | 9201.1016 | 46.48
3.4339 | 9204.6064 | 46.5
3.4355 | 9208.1396 | 46.52
3.4372 | 9211.6055 | 46.54
3.4388 | 9214.9834 | 46.56
3.4405 | 9218.3916 | 46.58
3.4422 | 9221.8115 | 46.6
3.4438 | 9225.2715 | 46.62
3.4455 | 9228.9189 | 46.64
3.4472 | 9232.6816 | 46.66
3.4489 | 9236.4883 | 46.68
3.4505 | 9240.1904 | 46.7
3.4522 | 9243.832 | 46.72
3.4539 | 9247.335 | 46.74
3.4555 | 9250.7617 | 46.76
3.4572 | 9254.2119 | 46.78
3.4588 | 9257.7607 | 46.8
3.4605 | 9261.2168 | 46.82
3.4622 | 9264.6299 | 46.84
3.4638 | 9268.0469 | 46.86
3.4655 | 9271.4365 | 46.88
3.4672 | 9274.8652 | 46.9
3.4688 | 9278.3896 | 46.92
3.4705 | 9281.9346 | 46.94
3.4722 | 9285.4287 | 46.96
3.4738 | 9288.8848 | 46.98
3.4755 | 9292.3584 | 47
3.4772 | 9295.832 | 47.02
3.4789 | 9299.2891 | 47.04
3.4805 | 9302.7217 | 47.06
3.4822 | 9306.1016 | 47.08
3.4839 | 9309.3623 | 47.1
3.4855 | 9312.623 | 47.12
3.4872 | 9315.9668 | 47.14
3.4889 | 9319.3838 | 47.16
3.4905 | 9322.8662 | 47.18
3.4922 | 9326.3369 | 47.2
3.4939 | 9329.7227 | 47.22
3.4955 | 9333.0732 | 47.24
3.4972 | 9336.5195 | 47.26
3.4988 | 9340.0605 | 47.28
3.5005 | 9343.625 | 47.3
3.5022 | 9347.1045 | 47.32
3.5039 | 9350.4668 | 47.34
3.5055 | 9353.6523 | 47.36
3.5072 | 9356.6689 | 47.38
3.5089 | 9359.834 | 47.4
3.5105 | 9363.2402 | 47.42
3.5122 | 9366.6055 | 47.44
3.5139 | 9370.0693 | 47.46
3.5155 | 9373.5957 | 47.48
3.5172 | 9376.9717 | 47.5
3.5189 | 9380.2461 | 47.52
3.5205 | 9383.6602 | 47.54
3.5222 | 9387.0107 | 47.56
3.5238 | 9390.3408 | 47.58
3.5255 | 9393.7139 | 47.6
3.5272 | 9397.1318 | 47.62
3.5288 | 9400.5264 | 47.64
3.5305 | 9403.9482 | 47.66
3.5322 | 9407.4268 | 47.68
3.5338 | 9410.8672 | 47.7
3.5355 | 9414.2051 | 47.72
3.5372 | 9417.4355 | 47.74
3.5389 | 9420.5918 | 47.76
3.5405 | 9423.7549 | 47.78
3.5422 | 9426.9707 | 47.8
3.5438 | 9430.2822 | 47.82
3.5455 | 9433.6455 | 47.84
3.5472 | 9437.0088 | 47.86
3.5489 | 9440.3389 | 47.88
3.5505 | 9443.6143 | 47.9
3.5522 | 9446.9473 | 47.92
3.5538 | 9450.4102 | 47.94
3.5555 | 9453.9629 | 47.96
3.5572 | 9457.4541 | 47.98
3.5589 | 9460.9395 | 48
3.5605 | 9464.374 | 48.02
3.5622 | 9467.7207 | 48.04
3.5639 | 9470.9766 | 48.06
3.5655 | 9474.2783 | 48.08
3.5672 | 9477.5283 | 48.1
3.5689 | 9480.6289 | 48.12
3.5705 | 9483.7656 | 48.14
3.5722 | 9486.9473 | 48.16
3.5739 | 9490.1123 | 48.18
3.5755 | 9493.3018 | 48.2
3.5772 | 9496.5654 | 48.22
3.5788 | 9499.748 | 48.24
3.5805 | 9502.9482 | 48.26
3.5822 | 9506.25 | 48.28
3.5838 | 9509.5947 | 48.3
3.5855 | 9512.8926 | 48.32
3.5872 | 9516.1113 | 48.34
3.5889 | 9519.3506 | 48.36
3.5905 | 9522.4619 | 48.38
3.5922 | 9525.625 | 48.4
3.5938 | 9528.9697 | 48.42
3.5955 | 9532.5088 | 48.44
3.5972 | 9535.9873 | 48.46
3.5989 | 9539.4629 | 48.48
3.6005 | 9542.8477 | 48.5
3.6022 | 9546.0928 | 48.52
3.6038 | 9549.2412 | 48.54
3.6055 | 9552.3672 | 48.56
3.6072 | 9555.4697 | 48.58
3.6088 | 9558.5742 | 48.6
3.6105 | 9561.6885 | 48.62
3.6122 | 9564.8945 | 48.64
3.6138 | 9568.2246 | 48.66
3.6155 | 9571.6807 | 48.68
3.6172 | 9575.2041 | 48.7
3.6189 | 9578.8066 | 48.72
3.6205 | 9582.2783 | 48.74
3.6222 | 9585.6729 | 48.76
3.6239 | 9589.0137 | 48.78
3.6255 | 9592.2559 | 48.8
3.6272 | 9595.4756 | 48.82
3.6289 | 9598.6738 | 48.84
3.6305 | 9601.7539 | 48.86
3.6322 | 9604.7256 | 48.88
3.6339 | 9607.7773 | 48.9
3.6355 | 9610.8623 | 48.92
3.6372 | 9614.1963 | 48.94
3.6388 | 9617.6914 | 48.96
3.6405 | 9621.2646 | 48.98
3.6422 | 9624.7295 | 49
3.6439 | 9628.0898 | 49.02
3.6455 | 9631.3057 | 49.04
3.6472 | 9634.5518 | 49.06
3.6488 | 9637.8281 | 49.08
3.6505 | 9641.1904 | 49.1
3.6522 | 9644.5596 | 49.12
3.6539 | 9647.8311 | 49.14
3.6555 | 9650.9609 | 49.16
3.6572 | 9654.1006 | 49.18
3.6589 | 9657.2461 | 49.2
3.6605 | 9660.4453 | 49.22
3.6622 | 9663.7627 | 49.24
3.6638 | 9667.1309 | 49.26
3.6655 | 9670.4414 | 49.28
3.6672 | 9673.7422 | 49.3
3.6688 | 9677.0723 | 49.32
3.6705 | 9680.3457 | 49.34
3.6722 | 9683.6094 | 49.36
3.6738 | 9686.8604 | 49.38
3.6755 | 9690.1396 | 49.4
3.6772 | 9693.3613 | 49.42
3.6789 | 9696.6006 | 49.44
3.6805 | 9699.9189 | 49.46
3.6822 | 9703.248 | 49.48
3.6839 | 9706.5156 | 49.5
3.6855 | 9709.7734 | 49.52
3.6872 | 9712.9697 | 49.54
3.6889 | 9716.1133 | 49.56
3.6905 | 9719.3154 | 49.58
3.6922 | 9722.5293 | 49.6
3.6938 | 9725.6914 | 49.62
3.6955 | 9728.8633 | 49.64
3.6972 | 9732.0537 | 49.66
3.6989 | 9735.2119 | 49.68
3.7005 | 9738.3828 | 49.7
3.7022 | 9741.7334 | 49.72
3.7038 | 9745.1689 | 49.74
3.7055 | 9748.5723 | 49.76
3.7072 | 9751.9482 | 49.78
3.7089 | 9755.2988 | 49.8
3.7105 | 9758.5078 | 49.82
3.7122 | 9761.6602 | 49.84
3.7139 | 9764.7334 | 49.86
3.7155 | 9767.7861 | 49.88
3.7172 | 9770.8193 | 49.9
3.7188 | 9773.9424 | 49.92
3.7205 | 9777.0957 | 49.94
3.7222 | 9780.3447 | 49.96
3.7239 | 9783.6436 | 49.98
3.7255 | 9786.9238 | 50
3.7272 | 9790 | 50.02
3.7289 | 9792.9893 | 50.04
3.7305 | 9795.9521 | 50.06
3.7322 | 9798.8643 | 50.08
3.7339 | 9801.7119 | 50.1
3.7355 | 9804.6084 | 50.12
3.7372 | 9807.4658 | 50.14
3.7389 | 9810.2285 | 50.16
3.7405 | 9813.0068 | 50.18
3.7422 | 9815.9619 | 50.2
3.7438 | 9819.0156 | 50.22
3.7455 | 9822.2061 | 50.24
3.7472 | 9825.5137 | 50.26
3.7488 | 9828.8193 | 50.28
3.7505 | 9832 | 50.3
3.7522 | 9835.2178 | 50.32
3.7538 | 9838.4141 | 50.34
3.7555 | 9841.6201 | 50.36
3.7572 | 9844.8027 | 50.38
3.7589 | 9848.085 | 50.4
3.7605 | 9851.2676 | 50.42
3.7622 | 9854.4082 | 50.44
3.7639 | 9857.5479 | 50.46
3.7655 | 9860.7783 | 50.48
3.7672 | 9863.9111 | 50.5
3.7689 | 9867.0449 | 50.52
3.7705 | 9870.1797 | 50.54
3.7722 | 9873.2539 | 50.56
3.7739 | 9876.293 | 50.58
3.7755 | 9879.416 | 50.6
3.7772 | 9882.5791 | 50.62
3.7788 | 9885.7354 | 50.64
3.7805 | 9888.8789 | 50.66
3.7822 | 9892.0029 | 50.68
3.7838 | 9895.1436 | 50.7
3.7855 | 9898.3486 | 50.72
3.7872 | 9901.6709 | 50.74
3.7888 | 9905.0332 | 50.76
3.7905 | 9908.3232 | 50.78
3.7922 | 9911.4912 | 50.8
3.7939 | 9914.5947 | 50.82
3.7955 | 9917.5312 | 50.84
3.7972 | 9920.5127 | 50.86
3.7988 | 9923.5752 | 50.88
3.8005 | 9926.6436 | 50.9
3.8022 | 9929.6289 | 50.92
3.8038 | 9932.6865 | 50.94
3.8055 | 9935.7471 | 50.96
3.8072 | 9938.8506 | 50.98
3.8088 | 9942.0684 | 51
3.8105 | 9945.418 | 51.02
3.8122 | 9948.7871 | 51.04
3.8138 | 9952.0547 | 51.06
3.8155 | 9955.3281 | 51.08
3.8172 | 9958.6475 | 51.1
3.8188 | 9961.8477 | 51.12
3.8205 | 9964.9795 | 51.14
3.8222 | 9968.1426 | 51.16
3.8239 | 9971.1689 | 51.18
3.8256 | 9974.1191 | 51.2
3.8272 | 9977.1689 | 51.22
3.8289 | 9980.2998 | 51.24
3.8305 | 9983.4365 | 51.26
3.8322 | 9986.6387 | 51.28
3.8339 | 9989.7363 | 51.3
3.8355 | 9992.7246 | 51.32
3.8372 | 9995.7051 | 51.34
3.8388 | 9998.7451 | 51.36
3.8405 | 10001.7832 | 51.38
3.8422 | 10004.8027 | 51.4
3.8439 | 10007.8672 | 51.42
3.8455 | 10010.8447 | 51.44
3.8472 | 10013.7266 | 51.46
3.8489 | 10016.6221 | 51.48
3.8505 | 10019.6846 | 51.5
3.8522 | 10022.7959 | 51.52
3.8539 | 10025.9219 | 51.54
3.8555 | 10029.1074 | 51.56
3.8572 | 10032.2168 | 51.58
3.8589 | 10035.1934 | 51.6
3.8605 | 10038.1494 | 51.62
3.8622 | 10041.1162 | 51.64
3.8638 | 10044.0059 | 51.66
3.8655 | 10047.001 | 51.68
3.8671 | 10050.0918 | 51.7
3.8688 | 10053.1582 | 51.72
3.8705 | 10056.2617 | 51.74
3.8722 | 10059.4707 | 51.76
3.8738 | 10062.6709 | 51.78
3.8755 | 10065.7451 | 51.8
3.8772 | 10068.8105 | 51.82
3.8789 | 10071.7969 | 51.84
3.8805 | 10074.8223 | 51.86
3.8822 | 10077.7852 | 51.88
3.8839 | 10080.8496 | 51.9
3.8855 | 10083.8643 | 51.92
3.8872 | 10086.8174 | 51.94
3.8889 | 10089.6201 | 51.96
3.8905 | 10092.4473 | 51.98
3.8922 | 10095.2812 | 52
3.8938 | 10098.2568 | 52.02
3.8955 | 10101.3916 | 52.04
3.8972 | 10104.499 | 52.06
3.8989 | 10107.5049 | 52.08
3.9005 | 10110.4863 | 52.1
3.9022 | 10113.3662 | 52.12
3.9039 | 10116.1592 | 52.14
3.9055 | 10118.9736 | 52.16
3.9072 | 10121.874 | 52.18
3.9088 | 10124.7402 | 52.2
3.9105 | 10127.6338 | 52.22
3.9122 | 10130.5986 | 52.24
3.9139 | 10133.6504 | 52.26
3.9155 | 10136.6787 | 52.28
3.9172 | 10139.707 | 52.3
3.9188 | 10142.7354 | 52.32
3.9205 | 10145.7051 | 52.34
3.9222 | 10148.7422 | 52.36
3.9238 | 10151.8945 | 52.38
3.9255 | 10155.0098 | 52.4
3.9272 | 10158.0215 | 52.42
3.9289 | 10160.9688 | 52.44
3.9305 | 10163.8252 | 52.46
3.9322 | 10166.5527 | 52.48
3.9339 | 10169.4258 | 52.5
3.9355 | 10172.459 | 52.52
3.9372 | 10175.5557 | 52.54
3.9389 | 10178.5947 | 52.56
3.9405 | 10181.6348 | 52.58
3.9422 | 10184.5127 | 52.6
3.9439 | 10187.2969 | 52.62
3.9455 | 10190.127 | 52.64
3.9472 | 10193.0156 | 52.66
3.9488 | 10195.8896 | 52.68
3.9505 | 10198.876 | 52.7
3.9521 | 10201.9375 | 52.72
3.9538 | 10204.9834 | 52.74
3.9555 | 10208.0332 | 52.76
3.9572 | 10211.1875 | 52.78
3.9589 | 10214.3408 | 52.8
3.9605 | 10217.3955 | 52.82
3.9622 | 10220.3838 | 52.84
3.9639 | 10223.3965 | 52.86
3.9655 | 10226.3271 | 52.88
3.9672 | 10229.2148 | 52.9
3.9689 | 10232.1387 | 52.92
3.9705 | 10235.0186 | 52.94
3.9722 | 10237.7588 | 52.96
3.9739 | 10240.4697 | 52.98
3.9755 | 10243.2393 | 53
3.9772 | 10246.0469 | 53.02
3.9788 | 10249.0176 | 53.04
3.9805 | 10252.0879 | 53.06
3.9822 | 10255.1543 | 53.08
3.9839 | 10258.084 | 53.1
3.9855 | 10260.9531 | 53.12
3.9872 | 10263.8086 | 53.14
3.9888 | 10266.6826 | 53.16
3.9905 | 10269.5869 | 53.18
3.9922 | 10272.5459 | 53.2
3.9939 | 10275.4404 | 53.22
3.9956 | 10278.1992 | 53.24
3.9972 | 10280.9131 | 53.26
3.9989 | 10283.6592 | 53.28
4.0005 | 10286.4297 | 53.3
4.0022 | 10289.3105 | 53.32
4.0038 | 10292.2842 | 53.34
4.0055 | 10295.2188 | 53.36
4.0072 | 10298.1318 | 53.38
4.0088 | 10301.085 | 53.4
4.0105 | 10304.0527 | 53.42
4.0122 | 10306.9658 | 53.44
4.0138 | 10309.8779 | 53.46
4.0155 | 10312.7832 | 53.48
4.0172 | 10315.6572 | 53.5
4.0188 | 10318.4766 | 53.52
4.0205 | 10321.4053 | 53.54
4.0222 | 10324.3408 | 53.56
4.0239 | 10327.2852 | 53.58
4.0255 | 10330.1611 | 53.6
4.0272 | 10332.9658 | 53.62
4.0289 | 10335.6582 | 53.64
4.0305 | 10338.4277 | 53.66
4.0322 | 10341.1836 | 53.68
4.0338 | 10343.9307 | 53.7
4.0355 | 10346.7119 | 53.72
4.0372 | 10349.5049 | 53.74
4.0389 | 10352.2422 | 53.76
4.0405 | 10354.9463 | 53.78
4.0422 | 10357.7451 | 53.8
4.0438 | 10360.6357 | 53.82
4.0455 | 10363.5117 | 53.84
4.0472 | 10366.3418 | 53.86
4.0489 | 10369.21 | 53.88
4.0505 | 10371.9912 | 53.9
4.0522 | 10374.6533 | 53.92
4.0539 | 10377.3174 | 53.94
4.0555 | 10380.0225 | 53.96
4.0572 | 10382.6221 | 53.98
4.0588 | 10385.2959 | 54
4.0605 | 10388.0479 | 54.02
4.0622 | 10390.8145 | 54.04
4.0639 | 10393.6045 | 54.06
4.0655 | 10396.5117 | 54.08
4.0672 | 10399.3301 | 54.1
4.0689 | 10402.0869 | 54.12
4.0705 | 10404.8564 | 54.14
4.0722 | 10407.6699 | 54.16
4.0738 | 10410.4453 | 54.18
4.0755 | 10413.2012 | 54.2
4.0772 | 10415.9688 | 54.22
4.0788 | 10418.6475 | 54.24
4.0805 | 10421.1895 | 54.26
4.0822 | 10423.8086 | 54.28
4.0838 | 10426.541 | 54.3
4.0855 | 10429.3037 | 54.32
4.0872 | 10432.1553 | 54.34
4.0888 | 10435.0977 | 54.36
4.0905 | 10437.916 | 54.38
4.0922 | 10440.6963 | 54.4
4.0938 | 10443.5342 | 54.42
4.0955 | 10446.3457 | 54.44
4.0972 | 10449.0693 | 54.46
4.0989 | 10451.832 | 54.48
4.1005 | 10454.5947 | 54.5
4.1022 | 10457.1758 | 54.52
4.1039 | 10459.8115 | 54.54
4.1055 | 10462.5674 | 54.56
4.1072 | 10465.3047 | 54.58
4.1089 | 10468.0059 | 54.6
4.1105 | 10470.8086 | 54.62
4.1122 | 10473.5811 | 54.64
4.1138 | 10476.2988 | 54.66
4.1155 | 10479.0947 | 54.68
4.1172 | 10481.9678 | 54.7
4.1188 | 10484.8213 | 54.72
4.1205 | 10487.6523 | 54.74
4.1222 | 10490.4531 | 54.76
4.1238 | 10493.3066 | 54.78
4.1255 | 10496.1357 | 54.8
4.1272 | 10499.125 | 54.82
4.1288 | 10502.1719 | 54.84
4.1305 | 10505.2227 | 54.86
4.1322 | 10508.0977 | 54.88
4.1339 | 10510.918 | 54.9
4.1355 | 10513.5938 | 54.92
4.1372 | 10516.1992 | 54.94
4.1389 | 10518.8994 | 54.96
4.1405 | 10521.6963 | 54.98
4.1422 | 10524.3896 | 55
4.1439 | 10527.0723 | 55.02
4.1455 | 10529.7949 | 55.04
4.1472 | 10532.4658 | 55.06
4.1488 | 10535.1826 | 55.08
4.1505 | 10538.0488 | 55.1
4.1522 | 10540.9824 | 55.12
4.1538 | 10543.832 | 55.14
4.1555 | 10546.6494 | 55.16
4.1572 | 10549.4873 | 55.18
4.1588 | 10552.2979 | 55.2
4.1605 | 10555.0459 | 55.22
4.1622 | 10557.8311 | 55.24
4.1639 | 10560.5537 | 55.26
4.1656 | 10563.1719 | 55.28
4.1672 | 10565.7969 | 55.3
4.1689 | 10568.4941 | 55.32
4.1705 | 10571.2217 | 55.34
4.1722 | 10574.001 | 55.36
4.1739 | 10576.7881 | 55.38
4.1755 | 10579.5049 | 55.4
4.1772 | 10582.1436 | 55.42
4.1789 | 10584.8379 | 55.44
4.1805 | 10587.5791 | 55.46
4.1822 | 10590.2803 | 55.48
4.1838 | 10592.9697 | 55.5
4.1855 | 10595.6152 | 55.52
4.1872 | 10598.1621 | 55.54
4.1889 | 10600.6494 | 55.56
4.1905 | 10603.2646 | 55.58
4.1922 | 10606.0146 | 55.6
4.1939 | 10608.7988 | 55.62
4.1955 | 10611.6113 | 55.64
4.1972 | 10614.3955 | 55.66
4.1989 | 10617.0078 | 55.68
4.2005 | 10619.5195 | 55.7
4.2022 | 10621.9824 | 55.72
4.2038 | 10624.375 | 55.74
4.2055 | 10626.8066 | 55.76
4.2072 | 10629.3428 | 55.78
4.2088 | 10631.9287 | 55.8
4.2105 | 10634.5508 | 55.82
4.2122 | 10637.1807 | 55.84
4.2138 | 10639.8701 | 55.86
4.2155 | 10642.4893 | 55.88
4.2172 | 10645.0293 | 55.9
4.2189 | 10647.6074 | 55.92
4.2205 | 10650.29 | 55.94
4.2222 | 10652.9316 | 55.96
4.2239 | 10655.6133 | 55.98
4.2255 | 10658.3584 | 56
4.2272 | 10661.0068 | 56.02
4.2289 | 10663.5439 | 56.04
4.2305 | 10666.0605 | 56.06
4.2322 | 10668.6123 | 56.08
4.2338 | 10671.2012 | 56.1
4.2355 | 10673.9072 | 56.12
4.2372 | 10676.6201 | 56.14
4.2389 | 10679.2529 | 56.16
4.2405 | 10681.8115 | 56.18
4.2422 | 10684.332 | 56.2
4.2439 | 10686.7852 | 56.22
4.2455 | 10689.2246 | 56.24
4.2472 | 10691.7705 | 56.26
4.2488 | 10694.3223 | 56.28
4.2505 | 10696.751 | 56.3
4.2522 | 10699.2402 | 56.32
4.2539 | 10701.8096 | 56.34
4.2555 | 10704.3066 | 56.36
4.2572 | 10706.748 | 56.38
4.2588 | 10709.3721 | 56.4
4.2605 | 10711.9795 | 56.42
4.2622 | 10714.5703 | 56.44
4.2638 | 10717.3164 | 56.46
4.2655 | 10720.1816 | 56.48
4.2672 | 10722.8906 | 56.5
4.2689 | 10725.4502 | 56.52
4.2705 | 10728.0039 | 56.54
4.2722 | 10730.376 | 56.56
4.2739 | 10732.7666 | 56.58
4.2755 | 10735.335 | 56.6
4.2772 | 10738.1074 | 56.62
4.2789 | 10740.8281 | 56.64
4.2805 | 10743.584 | 56.66
4.2822 | 10746.2725 | 56.68
4.2838 | 10748.8447 | 56.7
4.2855 | 10751.4033 | 56.72
4.2872 | 10754.0381 | 56.74
4.2888 | 10756.6943 | 56.76
4.2905 | 10759.3301 | 56.78
4.2922 | 10762.0068 | 56.8
4.2938 | 10764.6826 | 56.82
4.2955 | 10767.3008 | 56.84
4.2972 | 10770.0078 | 56.86
4.2989 | 10772.7939 | 56.88
4.3005 | 10775.5439 | 56.9
4.3022 | 10778.1631 | 56.92
4.3039 | 10780.834 | 56.94
4.3055 | 10783.3945 | 56.96
4.3072 | 10785.8887 | 56.98
4.3089 | 10788.4111 | 57
4.3105 | 10790.9316 | 57.02
4.3122 | 10793.3037 | 57.04
4.3139 | 10795.6104 | 57.06
4.3155 | 10797.9678 | 57.08
4.3172 | 10800.375 | 57.1
4.3188 | 10802.9297 | 57.12
4.3205 | 10805.666 | 57.14
4.3222 | 10808.5029 | 57.16
4.3239 | 10811.2236 | 57.18
4.3255 | 10813.8203 | 57.2
4.3272 | 10816.4014 | 57.22
4.3288 | 10818.9619 | 57.24
4.3305 | 10821.5303 | 57.26
4.3322 | 10824.1826 | 57.28
4.3339 | 10826.8066 | 57.3
4.3355 | 10829.2832 | 57.32
4.3372 | 10831.6631 | 57.34
4.3389 | 10834.0371 | 57.36
4.3405 | 10836.3994 | 57.38
4.3422 | 10838.8486 | 57.4
4.3438 | 10841.4033 | 57.42
4.3455 | 10843.9697 | 57.44
4.3472 | 10846.4941 | 57.46
4.3488 | 10849.0732 | 57.48
4.3505 | 10851.6338 | 57.5
4.3522 | 10854.1455 | 57.52
4.3538 | 10856.6387 | 57.54
4.3555 | 10859.1553 | 57.56
4.3572 | 10861.6494 | 57.58
4.3588 | 10864.1426 | 57.6
4.3605 | 10866.7197 | 57.62
4.3622 | 10869.3877 | 57.64
4.3639 | 10872.0303 | 57.66
4.3655 | 10874.6191 | 57.68
4.3672 | 10877.1699 | 57.7
4.3689 | 10879.5742 | 57.72
4.3705 | 10881.958 | 57.74
4.3722 | 10884.3799 | 57.76
4.3738 | 10886.7988 | 57.78
4.3755 | 10889.1465 | 57.8
4.3772 | 10891.5537 | 57.82
4.3789 | 10893.9375 | 57.84
4.3805 | 10896.248 | 57.86
4.3822 | 10898.6016 | 57.88
4.3838 | 10901.1426 | 57.9
4.3855 | 10903.6865 | 57.92
4.3872 | 10906.1836 | 57.94
4.3889 | 10908.6904 | 57.96
4.3905 | 10911.126 | 57.98
4.3922 | 10913.3721 | 58
4.3939 | 10915.5898 | 58.02
4.3955 | 10917.8154 | 58.04
4.3972 | 10920.0205 | 58.06
4.3988 | 10922.2529 | 58.08
4.4005 | 10924.6455 | 58.1
4.4022 | 10927.0918 | 58.12
4.4039 | 10929.5557 | 58.14
4.4055 | 10932.0918 | 58.16
4.4072 | 10934.6221 | 58.18
4.4089 | 10936.9902 | 58.2
4.4105 | 10939.3291 | 58.22
4.4122 | 10941.7422 | 58.24
4.4138 | 10944.123 | 58.26
4.4155 | 10946.4463 | 58.28
4.4172 | 10948.7627 | 58.3
4.4188 | 10950.9727 | 58.32
4.4205 | 10952.9639 | 58.34
4.4222 | 10954.958 | 58.36
4.4238 | 10957.0742 | 58.38
4.4255 | 10959.3271 | 58.4
4.4272 | 10961.7158 | 58.42
4.4288 | 10964.291 | 58.44
4.4305 | 10966.8545 | 58.46
4.4322 | 10969.3213 | 58.48
4.4338 | 10971.7637 | 58.5
4.4355 | 10974.1875 | 58.52
4.4372 | 10976.5273 | 58.54
4.4388 | 10978.8184 | 58.56
4.4405 | 10981.1289 | 58.58
4.4422 | 10983.3516 | 58.6
4.4439 | 10985.5215 | 58.62
4.4455 | 10987.7705 | 58.64
4.4472 | 10990.1104 | 58.66
4.4489 | 10992.4395 | 58.68
4.4505 | 10994.917 | 58.7
4.4522 | 10997.5225 | 58.72
4.4538 | 11000.082 | 58.74
4.4555 | 11002.7012 | 58.76
4.4572 | 11005.4062 | 58.78
4.4588 | 11008.0645 | 58.8
4.4605 | 11010.5547 | 58.82
4.4622 | 11013.0469 | 58.84
4.4638 | 11015.4795 | 58.86
4.4655 | 11017.8467 | 58.88
4.4672 | 11020.2471 | 58.9
4.4688 | 11022.8242 | 58.92
4.4705 | 11025.374 | 58.94
4.4722 | 11027.8291 | 58.96
4.4739 | 11030.2197 | 58.98
4.4755 | 11032.5459 | 59
4.4772 | 11034.7441 | 59.02
4.4789 | 11037.0342 | 59.04
4.4805 | 11039.4463 | 59.06
4.4822 | 11041.9014 | 59.08
4.4839 | 11044.25 | 59.1
4.4855 | 11046.6182 | 59.12
4.4872 | 11048.9551 | 59.14
4.4888 | 11051.2842 | 59.16
4.4905 | 11053.7041 | 59.18
4.4922 | 11056.2568 | 59.2
4.4938 | 11058.8027 | 59.22
4.4955 | 11061.2725 | 59.24
4.4972 | 11063.7646 | 59.26
4.4988 | 11066.2148 | 59.28
4.5005 | 11068.5762 | 59.3
4.5022 | 11070.8936 | 59.32
4.5039 | 11073.2295 | 59.34
4.5055 | 11075.4043 | 59.36
4.5072 | 11077.5303 | 59.38
4.5089 | 11079.748 | 59.4
4.5105 | 11081.9785 | 59.42
4.5122 | 11084.1621 | 59.44
4.5139 | 11086.4248 | 59.46
4.5155 | 11088.6074 | 59.48
4.5172 | 11090.6963 | 59.5
4.5188 | 11092.8906 | 59.52
4.5205 | 11095.2275 | 59.54
4.5222 | 11097.5449 | 59.56
4.5239 | 11099.8994 | 59.58
4.5255 | 11102.2695 | 59.6
4.5272 | 11104.5586 | 59.62
4.5289 | 11106.7051 | 59.64
4.5305 | 11108.9131 | 59.66
4.5322 | 11111.2959 | 59.68
4.5339 | 11113.7041 | 59.7
4.5355 | 11116.1016 | 59.72
4.5372 | 11118.5479 | 59.74
4.5389 | 11120.8428 | 59.76
4.5405 | 11122.8945 | 59.78
4.5422 | 11124.9131 | 59.8
4.5438 | 11126.877 | 59.82
4.5455 | 11128.7949 | 59.84
4.5472 | 11130.8398 | 59.86
4.5488 | 11133.0488 | 59.88
4.5505 | 11135.3477 | 59.9
4.5522 | 11137.7246 | 59.92
4.5538 | 11140.1904 | 59.94
4.5555 | 11142.666 | 59.96
4.5572 | 11145.0176 | 59.98
4.5589 | 11147.3057 | 60
4.5605 | 11149.5615 | 60.02
4.5622 | 11151.833 | 60.04
4.5639 | 11154.0527 | 60.06
4.5655 | 11156.3633 | 60.08
4.5672 | 11158.6348 | 60.1
4.5689 | 11160.8428 | 60.12
4.5705 | 11162.9805 | 60.14
4.5722 | 11165.1211 | 60.16
4.5739 | 11167.2803 | 60.18
4.5755 | 11169.5918 | 60.2
4.5772 | 11172.0059 | 60.22
4.5788 | 11174.3516 | 60.24
4.5805 | 11176.6729 | 60.26
4.5822 | 11179.0117 | 60.28
4.5839 | 11181.1621 | 60.3
4.5856 | 11183.2793 | 60.32
4.5872 | 11185.4521 | 60.34
4.5889 | 11187.665 | 60.36
4.5905 | 11189.7627 | 60.38
4.5922 | 11191.918 | 60.4
4.5939 | 11194.1348 | 60.42
4.5955 | 11196.3643 | 60.44
4.5972 | 11198.5713 | 60.46
4.5989 | 11200.7988 | 60.48
4.6005 | 11203.0781 | 60.5
4.6022 | 11205.29 | 60.52
4.6038 | 11207.5977 | 60.54
4.6055 | 11210.0195 | 60.56
4.6072 | 11212.4062 | 60.58
4.6089 | 11214.6914 | 60.6
4.6105 | 11216.9316 | 60.62
4.6122 | 11219.1094 | 60.64
4.6139 | 11221.1924 | 60.66
4.6155 | 11223.4805 | 60.68
4.6172 | 11225.9277 | 60.7
4.6189 | 11228.4189 | 60.72
4.6205 | 11230.835 | 60.74
4.6222 | 11233.2148 | 60.76
4.6239 | 11235.4043 | 60.78
4.6255 | 11237.5098 | 60.8
4.6272 | 11239.6689 | 60.82
4.6288 | 11241.8477 | 60.84
4.6305 | 11244.0352 | 60.86
4.6321 | 11246.2754 | 60.88
4.6338 | 11248.5547 | 60.9
4.6355 | 11250.7549 | 60.92
4.6372 | 11253.0273 | 60.94
4.6389 | 11255.3496 | 60.96
4.6405 | 11257.6992 | 60.98
4.6422 | 11259.9648 | 61
4.6439 | 11262.2344 | 61.02
4.6455 | 11264.4756 | 61.04
4.6472 | 11266.6406 | 61.06
4.6489 | 11268.7324 | 61.08
4.6505 | 11270.8262 | 61.1
4.6522 | 11272.8252 | 61.12
4.6539 | 11274.6533 | 61.14
4.6555 | 11276.4922 | 61.16
4.6572 | 11278.4268 | 61.18
4.6588 | 11280.4502 | 61.2
4.6605 | 11282.6699 | 61.22
4.6622 | 11285.0234 | 61.24
4.6639 | 11287.3291 | 61.26
4.6655 | 11289.5098 | 61.28
4.6672 | 11291.6406 | 61.3
4.6688 | 11293.7783 | 61.32
4.6705 | 11295.9463 | 61.34
4.6722 | 11298.1729 | 61.36
4.6739 | 11300.4551 | 61.38
4.6755 | 11302.5996 | 61.4
4.6772 | 11304.5498 | 61.42
4.6789 | 11306.457 | 61.44
4.6805 | 11308.3242 | 61.46
4.6822 | 11310.2168 | 61.48
4.6838 | 11312.2285 | 61.5
4.6855 | 11314.3193 | 61.52
4.6872 | 11316.3545 | 61.54
4.6888 | 11318.4277 | 61.56
4.6905 | 11320.4863 | 61.58
4.6922 | 11322.5449 | 61.6
4.6938 | 11324.582 | 61.62
4.6955 | 11326.6338 | 61.64
4.6972 | 11328.7002 | 61.66
4.6988 | 11330.7822 | 61.68
4.7005 | 11332.874 | 61.7
4.7022 | 11335.0938 | 61.72
4.7038 | 11337.3018 | 61.74
4.7055 | 11339.5098 | 61.76
4.7072 | 11341.6172 | 61.78
4.7089 | 11343.6729 | 61.8
4.7105 | 11345.5664 | 61.82
4.7122 | 11347.5488 | 61.84
4.7138 | 11349.5088 | 61.86
4.7155 | 11351.4932 | 61.88
4.7172 | 11353.4551 | 61.9
4.7188 | 11355.4766 | 61.92
4.7205 | 11357.4326 | 61.94
4.7222 | 11359.3721 | 61.96
4.7239 | 11361.4609 | 61.98
4.7255 | 11363.6289 | 62
4.7272 | 11365.7666 | 62.02
4.7289 | 11367.8975 | 62.04
4.7305 | 11370.0742 | 62.06
4.7322 | 11372.1182 | 62.08
4.7339 | 11374.0889 | 62.1
4.7355 | 11376.0684 | 62.12
4.7372 | 11378.0684 | 62.14
4.7388 | 11379.9678 | 62.16
4.7405 | 11381.9434 | 62.18
4.7422 | 11383.9727 | 62.2
4.7438 | 11386.0361 | 62.22
4.7455 | 11388.1113 | 62.24
4.7472 | 11390.2744 | 62.26
4.7488 | 11392.332 | 62.28
4.7505 | 11394.3574 | 62.3
4.7522 | 11396.3779 | 62.32
4.7538 | 11398.4121 | 62.34
4.7555 | 11400.417 | 62.36
4.7572 | 11402.418 | 62.38
4.7589 | 11404.3779 | 62.4
4.7605 | 11406.2305 | 62.42
4.7622 | 11408.0449 | 62.44
4.7639 | 11409.8896 | 62.46
4.7655 | 11411.8496 | 62.48
4.7672 | 11413.8623 | 62.5
4.7688 | 11415.9668 | 62.52
4.7705 | 11418.0781 | 62.54
4.7722 | 11420.0664 | 62.56
4.7738 | 11422.0166 | 62.58
4.7755 | 11424.0088 | 62.6
4.7772 | 11426 | 62.62
4.7789 | 11427.9492 | 62.64
4.7805 | 11429.9795 | 62.66
4.7822 | 11432.0107 | 62.68
4.7839 | 11433.9443 | 62.7
4.7855 | 11435.9277 | 62.72
4.7872 | 11438.0596 | 62.74
4.7889 | 11440.1699 | 62.76
4.7906 | 11442.2266 | 62.78
4.7922 | 11444.3721 | 62.8
4.7938 | 11446.4873 | 62.82
4.7955 | 11448.4961 | 62.84
4.7972 | 11450.6387 | 62.86
4.7988 | 11452.8018 | 62.88
4.8005 | 11454.8838 | 62.9
4.8022 | 11456.8994 | 62.92
4.8038 | 11458.9512 | 62.94
4.8055 | 11460.9375 | 62.96
4.8072 | 11462.9961 | 62.98
4.8088 | 11465.2207 | 63
4.8105 | 11467.5205 | 63.02
4.8122 | 11469.7461 | 63.04
4.8139 | 11471.8584 | 63.06
4.8155 | 11473.9111 | 63.08
4.8172 | 11475.8066 | 63.1
4.8189 | 11477.6914 | 63.12
4.8205 | 11479.6768 | 63.14
4.8222 | 11481.7227 | 63.16
4.8238 | 11483.6592 | 63.18
4.8255 | 11485.6328 | 63.2
4.8272 | 11487.6162 | 63.22
4.8288 | 11489.5703 | 63.24
4.8305 | 11491.6025 | 63.26
4.8322 | 11493.7236 | 63.28
4.8338 | 11495.834 | 63.3
4.8355 | 11497.8486 | 63.32
4.8372 | 11499.8145 | 63.34
4.8388 | 11501.7871 | 63.36
4.8405 | 11503.7002 | 63.38
4.8422 | 11505.5742 | 63.4
4.8439 | 11507.4453 | 63.42
4.8455 | 11509.2578 | 63.44
4.8472 | 11510.9707 | 63.46
4.8489 | 11512.7783 | 63.48
4.8505 | 11514.6455 | 63.5
4.8522 | 11516.5713 | 63.52
4.8539 | 11518.5664 | 63.54
4.8555 | 11520.5596 | 63.56
4.8572 | 11522.3936 | 63.58
4.8589 | 11524.2129 | 63.6
4.8605 | 11526.1035 | 63.62
4.8622 | 11528.0068 | 63.64
4.8638 | 11529.8613 | 63.66
4.8655 | 11531.7744 | 63.68
4.8672 | 11533.6475 | 63.7
4.8689 | 11535.3574 | 63.72
4.8705 | 11537.0264 | 63.74
4.8722 | 11538.8467 | 63.76
4.8739 | 11540.752 | 63.78
4.8755 | 11542.668 | 63.8
4.8772 | 11544.6602 | 63.82
4.8789 | 11546.6094 | 63.84
4.8805 | 11548.3877 | 63.86
4.8822 | 11550.1123 | 63.88
4.8838 | 11551.8105 | 63.9
4.8855 | 11553.4668 | 63.92
4.8872 | 11555.2041 | 63.94
4.8888 | 11557.0596 | 63.96
4.8905 | 11558.9453 | 63.98
4.8922 | 11560.8643 | 64
4.8938 | 11562.8496 | 64.02
4.8955 | 11564.8838 | 64.04
4.8972 | 11566.833 | 64.06
4.8989 | 11568.71 | 64.08
4.9005 | 11570.5742 | 64.1
4.9022 | 11572.4531 | 64.12
4.9038 | 11574.2969 | 64.14
4.9055 | 11576.1924 | 64.16
4.9072 | 11578.1143 | 64.18
4.9089 | 11579.9688 | 64.2
4.9105 | 11581.7217 | 64.22
4.9122 | 11583.4482 | 64.24
4.9138 | 11585.1836 | 64.26
4.9155 | 11587.0107 | 64.28
4.9172 | 11589.0107 | 64.3
4.9188 | 11591.001 | 64.32
4.9205 | 11592.8906 | 64.34
4.9222 | 11594.7168 | 64.36
4.9239 | 11596.4756 | 64.38
4.9255 | 11598.1182 | 64.4
4.9272 | 11599.7539 | 64.42
4.9289 | 11601.4941 | 64.44
4.9305 | 11603.2285 | 64.46
4.9322 | 11604.9219 | 64.48
4.9339 | 11606.6387 | 64.5
4.9355 | 11608.418 | 64.52
4.9372 | 11610.1826 | 64.54
4.9389 | 11611.9824 | 64.56
4.9405 | 11613.8223 | 64.58
4.9422 | 11615.6357 | 64.6
4.9438 | 11617.5166 | 64.62
4.9455 | 11619.5146 | 64.64
4.9472 | 11621.5098 | 64.66
4.9489 | 11623.4482 | 64.68
4.9505 | 11625.3281 | 64.7
4.9522 | 11627.1768 | 64.72
4.9538 | 11628.8389 | 64.74
4.9555 | 11630.667 | 64.76
4.9572 | 11632.6348 | 64.78
4.9589 | 11634.7051 | 64.8
4.9605 | 11636.71 | 64.82
4.9622 | 11638.7373 | 64.84
4.9638 | 11640.5732 | 64.86
4.9655 | 11642.2881 | 64.88
4.9672 | 11643.9854 | 64.9
4.9688 | 11645.7432 | 64.92
4.9705 | 11647.5068 | 64.94
4.9722 | 11649.2939 | 64.96
4.9738 | 11651.126 | 64.98
4.9755 | 11653.0215 | 65
4.9772 | 11654.8643 | 65.02
4.9789 | 11656.8047 | 65.04
4.9805 | 11658.7842 | 65.06
4.9822 | 11660.7334 | 65.08
4.9839 | 11662.5703 | 65.1
4.9855 | 11664.4424 | 65.12
4.9872 | 11666.2021 | 65.14
4.9889 | 11667.9141 | 65.16
4.9905 | 11669.6299 | 65.18
4.9922 | 11671.2959 | 65.2
4.9939 | 11672.8047 | 65.22
4.9955 | 11674.3193 | 65.24
4.9972 | 11675.9033 | 65.26
4.9988 | 11677.543 | 65.28
5.0005 | 11679.3516 | 65.3
5.0022 | 11681.374 | 65.32
5.0038 | 11683.4141 | 65.34
5.0055 | 11685.3145 | 65.36
5.0072 | 11687.1602 | 65.38
5.0088 | 11689.0088 | 65.4
5.0105 | 11690.8398 | 65.42
5.0122 | 11692.6826 | 65.44
5.0139 | 11694.624 | 65.46
5.0155 | 11696.4893 | 65.48
5.0172 | 11698.1582 | 65.5
5.0189 | 11699.7227 | 65.52
5.0205 | 11701.2852 | 65.54
5.0222 | 11702.8242 | 65.56
5.0238 | 11704.4824 | 65.58
5.0255 | 11706.2441 | 65.6
5.0272 | 11707.9727 | 65.62
5.0288 | 11709.6787 | 65.64
5.0305 | 11711.4004 | 65.66
5.0322 | 11713.0908 | 65.68
5.0338 | 11714.6934 | 65.7
5.0355 | 11716.2959 | 65.72
5.0372 | 11717.9512 | 65.74
5.0388 | 11719.5537 | 65.76
5.0405 | 11721.1143 | 65.78
5.0422 | 11722.8105 | 65.8
5.0439 | 11724.6084 | 65.82
5.0455 | 11726.3584 | 65.84
5.0472 | 11728.127 | 65.86
5.0489 | 11729.8457 | 65.88
5.0505 | 11731.46 | 65.9
5.0522 | 11733.0303 | 65.92
5.0538 | 11734.6201 | 65.94
5.0555 | 11736.1904 | 65.96
5.0572 | 11737.7998 | 65.98
5.0588 | 11739.416 | 66
5.0605 | 11741.0303 | 66.02
5.0622 | 11742.5693 | 66.04
5.0639 | 11744.1963 | 66.06
5.0655 | 11745.9561 | 66.08
5.0672 | 11747.8047 | 66.1
5.0688 | 11749.6221 | 66.12
5.0705 | 11751.5732 | 66.14
5.0722 | 11753.3848 | 66.16
5.0739 | 11755.0947 | 66.18
5.0755 | 11756.7617 | 66.2
5.0772 | 11758.4561 | 66.22
5.0788 | 11760.002 | 66.24
5.0805 | 11761.6182 | 66.26
5.0822 | 11763.2695 | 66.28
5.0838 | 11764.9033 | 66.3
5.0855 | 11766.502 | 66.32
5.0872 | 11768.1904 | 66.34
5.0888 | 11769.832 | 66.36
5.0905 | 11771.373 | 66.38
5.0922 | 11772.9258 | 66.4
5.0938 | 11774.584 | 66.42
5.0955 | 11776.2266 | 66.44
5.0972 | 11777.8838 | 66.46
5.0989 | 11779.5664 | 66.48
5.1005 | 11781.1885 | 66.5
5.1022 | 11782.7256 | 66.52
5.1039 | 11784.3125 | 66.54
5.1055 | 11786.0518 | 66.56
5.1072 | 11787.8281 | 66.58
5.1089 | 11789.6963 | 66.6
5.1105 | 11791.6104 | 66.62
5.1122 | 11793.4521 | 66.64
5.1138 | 11795.1758 | 66.66
5.1155 | 11796.9932 | 66.68
5.1172 | 11798.7656 | 66.7
5.1189 | 11800.5107 | 66.72
5.1205 | 11802.2578 | 66.74
5.1222 | 11804.041 | 66.76
5.1238 | 11805.6396 | 66.78
5.1255 | 11807.2363 | 66.8
5.1272 | 11808.8701 | 66.82
5.1289 | 11810.5547 | 66.84
5.1305 | 11812.1191 | 66.86
5.1322 | 11813.7373 | 66.88
5.1339 | 11815.3701 | 66.9
5.1355 | 11816.918 | 66.92
5.1372 | 11818.4746 | 66.94
5.1388 | 11820.1328 | 66.96
5.1405 | 11821.7871 | 66.98
5.1422 | 11823.3486 | 67
5.1438 | 11824.9551 | 67.02
5.1455 | 11826.5547 | 67.04
5.1472 | 11828.1602 | 67.06
5.1488 | 11829.9473 | 67.08
5.1505 | 11831.9004 | 67.1
5.1522 | 11833.8291 | 67.12
5.1539 | 11835.6621 | 67.14
5.1555 | 11837.4414 | 67.16
5.1572 | 11839.0801 | 67.18
5.1589 | 11840.6104 | 67.2
5.1605 | 11842.2236 | 67.22
5.1622 | 11843.9111 | 67.24
5.1638 | 11845.5039 | 67.26
5.1655 | 11847.0049 | 67.28
5.1672 | 11848.5264 | 67.3
5.1688 | 11850.0049 | 67.32
5.1705 | 11851.5078 | 67.34
5.1722 | 11853.1973 | 67.36
5.1738 | 11855.0283 | 67.38
5.1755 | 11856.8213 | 67.4
5.1772 | 11858.5674 | 67.42
5.1788 | 11860.3496 | 67.44
5.1805 | 11862.0527 | 67.46
5.1822 | 11863.6592 | 67.48
5.1839 | 11865.2588 | 67.5
5.1855 | 11866.8555 | 67.52
5.1872 | 11868.2666 | 67.54
5.1889 | 11869.6865 | 67.56
5.1905 | 11871.167 | 67.58
5.1922 | 11872.6445 | 67.6
5.1939 | 11874.125 | 67.62
5.1955 | 11875.6523 | 67.64
5.1972 | 11877.0791 | 67.66
5.1989 | 11878.3818 | 67.68
5.2005 | 11879.8027 | 67.7
5.2022 | 11881.3096 | 67.72
5.2038 | 11882.8721 | 67.74
5.2055 | 11884.4551 | 67.76
5.2072 | 11886.1191 | 67.78
5.2089 | 11887.6729 | 67.8
5.2105 | 11889.1064 | 67.82
5.2122 | 11890.5938 | 67.84
5.2138 | 11892.2207 | 67.86
5.2155 | 11893.8154 | 67.88
5.2172 | 11895.4375 | 67.9
5.2188 | 11897.1172 | 67.92
5.2205 | 11898.6172 | 67.94
5.2222 | 11900.0107 | 67.96
5.2239 | 11901.4229 | 67.98
5.2255 | 11902.8184 | 68
5.2272 | 11904.1436 | 68.02
5.2288 | 11905.6064 | 68.04
5.2305 | 11907.1543 | 68.06
5.2322 | 11908.6787 | 68.08
5.2339 | 11910.2471 | 68.1
5.2355 | 11911.9355 | 68.12
5.2372 | 11913.6201 | 68.14
5.2389 | 11915.1855 | 68.16
5.2405 | 11916.793 | 68.18
5.2422 | 11918.3438 | 68.2
5.2439 | 11919.9082 | 68.22
5.2455 | 11921.4531 | 68.24
5.2472 | 11923.0479 | 68.26
5.2489 | 11924.5566 | 68.28
5.2505 | 11925.9922 | 68.3
5.2522 | 11927.3398 | 68.32
5.2538 | 11928.6436 | 68.34
5.2555 | 11929.9893 | 68.36
5.2572 | 11931.5166 | 68.38
5.2588 | 11933.1387 | 68.4
5.2605 | 11934.6846 | 68.42
5.2622 | 11936.2344 | 68.44
5.2639 | 11937.7861 | 68.46
5.2655 | 11939.2061 | 68.48
5.2672 | 11940.5918 | 68.5
5.2689 | 11942.0752 | 68.52
5.2705 | 11943.5791 | 68.54
5.2722 | 11944.9678 | 68.56
5.2739 | 11946.3896 | 68.58
5.2755 | 11947.8682 | 68.6
5.2772 | 11949.335 | 68.62
5.2789 | 11950.7842 | 68.64
5.2805 | 11952.3281 | 68.66
5.2822 | 11953.8398 | 68.68
5.2838 | 11955.3486 | 68.7
5.2855 | 11956.9531 | 68.72
5.2872 | 11958.665 | 68.74
5.2888 | 11960.3213 | 68.76
5.2905 | 11961.9062 | 68.78
5.2922 | 11963.4512 | 68.8
5.2938 | 11964.8584 | 68.82
5.2955 | 11966.1719 | 68.84
5.2972 | 11967.6436 | 68.86
5.2988 | 11969.249 | 68.88
5.3005 | 11970.8066 | 68.9
5.3022 | 11972.3887 | 68.92
5.3038 | 11973.9482 | 68.94
5.3055 | 11975.3115 | 68.96
5.3072 | 11976.6475 | 68.98
5.3088 | 11978.0195 | 69
5.3105 | 11979.4082 | 69.02
5.3122 | 11980.7979 | 69.04
5.3138 | 11982.2422 | 69.06
5.3155 | 11983.7373 | 69.08
5.3172 | 11985.2969 | 69.1
5.3189 | 11986.9121 | 69.12
5.3205 | 11988.6523 | 69.14
5.3222 | 11990.3945 | 69.16
5.3239 | 11992.043 | 69.18
5.3255 | 11993.6729 | 69.2
5.3272 | 11995.2539 | 69.22
5.3289 | 11996.7451 | 69.24
5.3305 | 11998.2422 | 69.26
5.3322 | 11999.7715 | 69.28
5.3339 | 12001.1562 | 69.3
5.3355 | 12002.4238 | 69.32
5.3372 | 12003.668 | 69.34
5.3388 | 12004.9434 | 69.36
5.3405 | 12006.3008 | 69.38
5.3422 | 12007.793 | 69.4
5.3438 | 12009.3779 | 69.42
5.3455 | 12010.8818 | 69.44
5.3472 | 12012.2266 | 69.46
5.3488 | 12013.4609 | 69.48
5.3505 | 12014.7256 | 69.5
5.3522 | 12016.0029 | 69.52
5.3539 | 12017.3477 | 69.54
5.3555 | 12018.748 | 69.56
5.3572 | 12020.0537 | 69.58
5.3589 | 12021.2012 | 69.6
5.3605 | 12022.3486 | 69.62
5.3622 | 12023.4951 | 69.64
5.3639 | 12024.7236 | 69.66
5.3655 | 12026.1602 | 69.68
5.3671 | 12027.7021 | 69.7
5.3688 | 12029.2207 | 69.72
5.3705 | 12030.7959 | 69.74
5.3722 | 12032.3682 | 69.76
5.3738 | 12033.7871 | 69.78
5.3755 | 12035.1221 | 69.8
5.3772 | 12036.374 | 69.82
5.3788 | 12037.5742 | 69.84
5.3805 | 12038.7539 | 69.86
5.3822 | 12040.002 | 69.88
5.3838 | 12041.4092 | 69.9
5.3855 | 12042.8896 | 69.92
5.3872 | 12044.3867 | 69.94
5.3889 | 12045.8594 | 69.96
5.3905 | 12047.249 | 69.98
5.3922 | 12048.5488 | 70
5.3939 | 12049.9521 | 70.02
5.3955 | 12051.3389 | 70.04
5.3972 | 12052.6982 | 70.06
5.3988 | 12054.0518 | 70.08
5.4005 | 12055.4453 | 70.1
5.4022 | 12056.7363 | 70.12
5.4039 | 12058.0332 | 70.14
5.4055 | 12059.4951 | 70.16
5.4072 | 12061.1035 | 70.18
5.4088 | 12062.6807 | 70.2
5.4105 | 12064.2803 | 70.22
5.4122 | 12065.9521 | 70.24
5.4139 | 12067.4727 | 70.26
5.4155 | 12068.9219 | 70.28
5.4172 | 12070.3398 | 70.3
5.4189 | 12071.7158 | 70.32
5.4205 | 12072.9824 | 70.34
5.4222 | 12074.3223 | 70.36
5.4238 | 12075.6709 | 70.38
5.4255 | 12077.0293 | 70.4
5.4272 | 12078.4238 | 70.42
5.4288 | 12079.8584 | 70.44
5.4305 | 12081.1602 | 70.46
5.4322 | 12082.4365 | 70.48
5.4338 | 12083.7773 | 70.5
5.4355 | 12085.1592 | 70.52
5.4372 | 12086.4609 | 70.54
5.4389 | 12087.8193 | 70.56
5.4405 | 12089.1328 | 70.58
5.4422 | 12090.3008 | 70.6
5.4439 | 12091.4346 | 70.62
5.4455 | 12092.7227 | 70.64
5.4472 | 12094.1211 | 70.66
5.4488 | 12095.5947 | 70.68
5.4505 | 12097.1738 | 70.7
5.4522 | 12098.7432 | 70.72
5.4538 | 12100.1943 | 70.74
5.4555 | 12101.6191 | 70.76
5.4572 | 12103.0996 | 70.78
5.4589 | 12104.5771 | 70.8
5.4605 | 12106.0645 | 70.82
5.4622 | 12107.623 | 70.84
5.4638 | 12109.2822 | 70.86
5.4655 | 12110.8584 | 70.88
5.4672 | 12112.4678 | 70.9
5.4689 | 12114.1113 | 70.92
5.4705 | 12115.6592 | 70.94
5.4722 | 12116.9961 | 70.96
5.4739 | 12118.4023 | 70.98
5.4755 | 12119.6904 | 71
5.4772 | 12120.9541 | 71.02
5.4788 | 12122.3145 | 71.04
5.4805 | 12123.7197 | 71.06
5.4822 | 12124.9941 | 71.08
5.4838 | 12126.2852 | 71.1
5.4855 | 12127.5635 | 71.12
5.4872 | 12128.834 | 71.14
5.4888 | 12130.167 | 71.16
5.4905 | 12131.6797 | 71.18
5.4922 | 12133.2148 | 71.2
5.4939 | 12134.6699 | 71.22
5.4955 | 12136.0254 | 71.24
5.4972 | 12137.3047 | 71.26
5.4989 | 12138.4072 | 71.28
5.5005 | 12139.5459 | 71.3
5.5022 | 12140.7324 | 71.32
5.5038 | 12141.9072 | 71.34
5.5055 | 12142.9316 | 71.36
5.5072 | 12143.9668 | 71.38
5.5088 | 12144.9414 | 71.4
5.5105 | 12145.9443 | 71.42
5.5122 | 12147.082 | 71.44
5.5138 | 12148.4238 | 71.46
5.5155 | 12149.8018 | 71.48
5.5172 | 12151.1846 | 71.5
5.5188 | 12152.5713 | 71.52
5.5205 | 12153.9902 | 71.54
5.5222 | 12155.3154 | 71.56
5.5239 | 12156.6348 | 71.58
5.5255 | 12157.9873 | 71.6
5.5272 | 12159.2344 | 71.62
5.5289 | 12160.332 | 71.64
5.5305 | 12161.5596 | 71.66
5.5322 | 12162.792 | 71.68
5.5339 | 12164.0459 | 71.7
5.5355 | 12165.4121 | 71.72
5.5372 | 12166.7666 | 71.74
5.5389 | 12167.9873 | 71.76
5.5405 | 12169.2334 | 71.78
5.5422 | 12170.5361 | 71.8
5.5438 | 12171.8125 | 71.82
5.5455 | 12173.1025 | 71.84
5.5472 | 12174.415 | 71.86
5.5489 | 12175.6914 | 71.88
5.5505 | 12176.8369 | 71.9
5.5522 | 12177.998 | 71.92
5.5539 | 12179.2969 | 71.94
5.5555 | 12180.6455 | 71.96
5.5572 | 12181.9824 | 71.98
5.5589 | 12183.3447 | 72
5.5605 | 12184.6279 | 72.02
5.5622 | 12185.7197 | 72.04
5.5639 | 12186.8145 | 72.06
5.5655 | 12187.8623 | 72.08
5.5672 | 12188.8545 | 72.1
5.5688 | 12189.9512 | 72.12
5.5705 | 12191.1553 | 72.14
5.5722 | 12192.3242 | 72.16
5.5738 | 12193.6133 | 72.18
5.5755 | 12194.9912 | 72.2
5.5772 | 12196.4199 | 72.22
5.5788 | 12197.8057 | 72.24
5.5805 | 12199.1836 | 72.26
5.5822 | 12200.5078 | 72.28
5.5839 | 12201.8916 | 72.3
5.5855 | 12203.1816 | 72.32
5.5872 | 12204.543 | 72.34
5.5888 | 12205.8828 | 72.36
5.5905 | 12207.1221 | 72.38
5.5922 | 12208.2422 | 72.4
5.5938 | 12209.3203 | 72.42
5.5955 | 12210.3408 | 72.44
5.5972 | 12211.4658 | 72.46
5.5988 | 12212.7207 | 72.48
5.6005 | 12213.9785 | 72.5
5.6022 | 12215.1982 | 72.52
5.6039 | 12216.4092 | 72.54
5.6055 | 12217.5605 | 72.56
5.6072 | 12218.6289 | 72.58
5.6089 | 12219.7227 | 72.6
5.6105 | 12220.9111 | 72.62
5.6122 | 12222.0957 | 72.64
5.6139 | 12223.2588 | 72.66
5.6155 | 12224.5469 | 72.68
5.6172 | 12225.8682 | 72.7
5.6189 | 12227.167 | 72.72
5.6205 | 12228.4951 | 72.74
5.6222 | 12229.834 | 72.76
5.6238 | 12231.0889 | 72.78
5.6255 | 12232.3838 | 72.8
5.6272 | 12233.8271 | 72.82
5.6288 | 12235.2432 | 72.84
5.6305 | 12236.585 | 72.86
5.6322 | 12237.8633 | 72.88
5.6338 | 12239.0684 | 72.9
5.6355 | 12240.0654 | 72.92
5.6372 | 12241.1914 | 72.94
5.6388 | 12242.4951 | 72.96
5.6405 | 12243.8896 | 72.98
5.6422 | 12245.252 | 73
5.6439 | 12246.6826 | 73.02
5.6455 | 12247.9336 | 73.04
5.6472 | 12249.0869 | 73.06
5.6488 | 12250.2148 | 73.08
5.6505 | 12251.4111 | 73.1
5.6522 | 12252.5762 | 73.12
5.6538 | 12253.7803 | 73.14
5.6555 | 12255.0127 | 73.16
5.6572 | 12256.2705 | 73.18
5.6588 | 12257.541 | 73.2
5.6605 | 12258.9258 | 73.22
5.6622 | 12260.3438 | 73.24
5.6639 | 12261.668 | 73.26
5.6655 | 12262.9004 | 73.28
5.6672 | 12264.1426 | 73.3
5.6689 | 12265.25 | 73.32
5.6706 | 12266.3613 | 73.34
5.6722 | 12267.5635 | 73.36
5.6739 | 12268.7686 | 73.38
5.6755 | 12269.7852 | 73.4
5.6772 | 12270.8018 | 73.42
5.6788 | 12271.8633 | 73.44
5.6805 | 12272.9502 | 73.46
5.6822 | 12274.2256 | 73.48
5.6838 | 12275.6719 | 73.5
5.6855 | 12277.1064 | 73.52
5.6872 | 12278.4004 | 73.54
5.6889 | 12279.5781 | 73.56
5.6905 | 12280.7217 | 73.58
5.6922 | 12281.8467 | 73.6
5.6939 | 12283.0264 | 73.62
5.6955 | 12284.292 | 73.64
5.6972 | 12285.5049 | 73.66
5.6989 | 12286.5176 | 73.68
5.7005 | 12287.5049 | 73.7
5.7022 | 12288.4336 | 73.72
5.7039 | 12289.2998 | 73.74
5.7055 | 12290.3145 | 73.76
5.7072 | 12291.457 | 73.78
5.7088 | 12292.5166 | 73.8
5.7105 | 12293.6084 | 73.82
5.7122 | 12294.8057 | 73.84
5.7138 | 12295.9531 | 73.86
5.7155 | 12297.0635 | 73.88
5.7172 | 12298.1836 | 73.9
5.7189 | 12299.2861 | 73.92
5.7205 | 12300.3438 | 73.94
5.7222 | 12301.3965 | 73.96
5.7239 | 12302.5186 | 73.98
5.7255 | 12303.6934 | 74
5.7272 | 12304.876 | 74.02
5.7289 | 12306.001 | 74.04
5.7305 | 12307.1064 | 74.06
5.7322 | 12308.0508 | 74.08
5.7339 | 12309.0342 | 74.1
5.7355 | 12310.0547 | 74.12
5.7372 | 12311.0889 | 74.14
5.7388 | 12312.1143 | 74.16
5.7405 | 12313.2529 | 74.18
5.7422 | 12314.3564 | 74.2
5.7439 | 12315.4141 | 74.22
5.7455 | 12316.5312 | 74.24
5.7472 | 12317.7686 | 74.26
5.7488 | 12318.9492 | 74.28
5.7505 | 12320.1035 | 74.3
5.7522 | 12321.3164 | 74.32
5.7539 | 12322.4336 | 74.34
5.7556 | 12323.4014 | 74.36
5.7572 | 12324.416 | 74.38
5.7588 | 12325.4004 | 74.4
5.7605 | 12326.2666 | 74.42
5.7622 | 12327.1855 | 74.44
5.7638 | 12328.2188 | 74.46
5.7655 | 12329.2217 | 74.48
5.7672 | 12330.2871 | 74.5
5.7688 | 12331.4756 | 74.52
5.7705 | 12332.6221 | 74.54
5.7722 | 12333.6309 | 74.56
5.7738 | 12334.6934 | 74.58
5.7755 | 12335.8193 | 74.6
5.7772 | 12336.9189 | 74.62
5.7789 | 12338.0166 | 74.64
5.7805 | 12339.2041 | 74.66
5.7822 | 12340.2979 | 74.68
5.7839 | 12341.2939 | 74.7
5.7855 | 12342.3154 | 74.72
5.7872 | 12343.4795 | 74.74
5.7888 | 12344.6572 | 74.76
5.7905 | 12345.9336 | 74.78
5.7922 | 12347.293 | 74.8
5.7938 | 12348.5459 | 74.82
5.7955 | 12349.7178 | 74.84
5.7972 | 12350.9238 | 74.86
5.7988 | 12352.0898 | 74.88
5.8005 | 12353.1494 | 74.9
5.8022 | 12354.2295 | 74.92
5.8038 | 12355.3164 | 74.94
5.8055 | 12356.2705 | 74.96
5.8072 | 12357.2617 | 74.98
5.8089 | 12358.3662 | 75
5.8105 | 12359.4863 | 75.02
5.8122 | 12360.5264 | 75.04
5.8139 | 12361.6172 | 75.06
5.8155 | 12362.6729 | 75.08
5.8172 | 12363.5898 | 75.1
5.8189 | 12364.543 | 75.12
5.8205 | 12365.5908 | 75.14
5.8222 | 12366.6641 | 75.16
5.8238 | 12367.6602 | 75.18
5.8255 | 12368.7139 | 75.2
5.8272 | 12369.7783 | 75.22
5.8288 | 12370.8369 | 75.24
5.8305 | 12372.0117 | 75.26
5.8322 | 12373.3311 | 75.28
5.8339 | 12374.6279 | 75.3
5.8355 | 12375.7754 | 75.32
5.8372 | 12376.8711 | 75.34
5.8389 | 12377.8486 | 75.36
5.8405 | 12378.7236 | 75.38
5.8422 | 12379.6816 | 75.4
5.8438 | 12380.7598 | 75.42
5.8455 | 12381.71 | 75.44
5.8472 | 12382.624 | 75.46
5.8488 | 12383.5869 | 75.48
5.8505 | 12384.5957 | 75.5
5.8522 | 12385.7236 | 75.52
5.8538 | 12387.0488 | 75.54
5.8555 | 12388.4561 | 75.56
5.8572 | 12389.8262 | 75.58
5.8588 | 12391.1094 | 75.6
5.8605 | 12392.3633 | 75.62
5.8622 | 12393.5518 | 75.64
5.8639 | 12394.6455 | 75.66
5.8655 | 12395.6709 | 75.68
5.8672 | 12396.585 | 75.7
5.8689 | 12397.3008 | 75.72
5.8705 | 12398.0049 | 75.74
5.8722 | 12398.8271 | 75.76
5.8739 | 12399.7217 | 75.78
5.8755 | 12400.7305 | 75.8
5.8772 | 12401.8896 | 75.82
5.8789 | 12402.9961 | 75.84
5.8805 | 12403.9883 | 75.86
5.8822 | 12405.0459 | 75.88
5.8838 | 12406.1475 | 75.9
5.8855 | 12407.1758 | 75.92
5.8872 | 12408.1914 | 75.94
5.8889 | 12409.2139 | 75.96
5.8905 | 12410.1445 | 75.98
5.8922 | 12410.9512 | 76
5.8939 | 12411.9072 | 76.02
5.8955 | 12413.001 | 76.04
5.8972 | 12414.1484 | 76.06
5.8989 | 12415.3643 | 76.08
5.9005 | 12416.6631 | 76.1
5.9022 | 12417.8174 | 76.12
5.9039 | 12418.8838 | 76.14
5.9055 | 12419.9482 | 76.16
5.9072 | 12420.9287 | 76.18
5.9088 | 12421.9023 | 76.2
5.9105 | 12422.9365 | 76.22
5.9122 | 12424.0527 | 76.24
5.9138 | 12425.1611 | 76.26
5.9155 | 12426.3711 | 76.28
5.9172 | 12427.6777 | 76.3
5.9188 | 12428.9883 | 76.32
5.9205 | 12430.1748 | 76.34
5.9222 | 12431.335 | 76.36
5.9239 | 12432.418 | 76.38
5.9255 | 12433.4355 | 76.4
5.9272 | 12434.3994 | 76.42
5.9289 | 12435.4258 | 76.44
5.9305 | 12436.3447 | 76.46
5.9322 | 12437.1787 | 76.48
5.9338 | 12437.9805 | 76.5
5.9355 | 12438.7549 | 76.52
5.9372 | 12439.5322 | 76.54
5.9388 | 12440.5156 | 76.56
5.9405 | 12441.6377 | 76.58
5.9422 | 12442.7305 | 76.6
5.9439 | 12443.8916 | 76.62
5.9455 | 12445.1318 | 76.64
5.9472 | 12446.3145 | 76.66
5.9489 | 12447.4082 | 76.68
5.9505 | 12448.5391 | 76.7
5.9522 | 12449.6279 | 76.72
5.9539 | 12450.584 | 76.74
5.9555 | 12451.5117 | 76.76
5.9572 | 12452.502 | 76.78
5.9589 | 12453.4473 | 76.8
5.9605 | 12454.3643 | 76.82
5.9622 | 12455.3418 | 76.84
5.9638 | 12456.2803 | 76.86
5.9655 | 12457.2041 | 76.88
5.9672 | 12458.2246 | 76.9
5.9688 | 12459.3525 | 76.92
5.9705 | 12460.4082 | 76.94
5.9722 | 12461.373 | 76.96
5.9739 | 12462.3438 | 76.98
5.9755 | 12463.1748 | 77
5.9772 | 12463.9775 | 77.02
5.9788 | 12464.9629 | 77.04
5.9805 | 12466.1738 | 77.06
5.9822 | 12467.2979 | 77.08
5.9839 | 12468.457 | 77.1
5.9855 | 12469.5762 | 77.12
5.9872 | 12470.5264 | 77.14
5.9889 | 12471.3818 | 77.16
5.9905 | 12472.334 | 77.18
5.9922 | 12473.2646 | 77.2
5.9938 | 12474.1553 | 77.22
5.9955 | 12475.0928 | 77.24
5.9972 | 12476.0869 | 77.26
5.9988 | 12477.0059 | 77.28
6.0005 | 12478.002 | 77.3
6.0022 | 12479.1016 | 77.32
6.0039 | 12480.1816 | 77.34
6.0055 | 12481.1191 | 77.36
6.0072 | 12482.0664 | 77.38
6.0089 | 12482.9678 | 77.4
6.0105 | 12483.7832 | 77.42
6.0122 | 12484.7061 | 77.44
6.0139 | 12485.6719 | 77.46
6.0156 | 12486.5 | 77.48
6.0172 | 12487.2334 | 77.5
6.0189 | 12488.0078 | 77.52
6.0205 | 12488.7168 | 77.54
6.0222 | 12489.54 | 77.56
6.0238 | 12490.5977 | 77.58
6.0255 | 12491.75 | 77.6
6.0272 | 12492.8018 | 77.62
6.0289 | 12493.7637 | 77.64
6.0305 | 12494.6484 | 77.66
6.0322 | 12495.5146 | 77.68
6.0339 | 12496.3877 | 77.7
6.0355 | 12497.3369 | 77.72
6.0372 | 12498.3037 | 77.74
6.0389 | 12499.1611 | 77.76
6.0406 | 12499.8867 | 77.78
6.0422 | 12500.6279 | 77.8
6.0439 | 12501.3418 | 77.82
6.0455 | 12502.1084 | 77.84
6.0472 | 12503.0586 | 77.86
6.0488 | 12504.0527 | 77.88
6.0505 | 12504.9883 | 77.9
6.0522 | 12506.0215 | 77.92
6.0538 | 12507.0771 | 77.94
6.0555 | 12508.0283 | 77.96
6.0572 | 12508.9785 | 77.98
6.0588 | 12509.9463 | 78
6.0605 | 12510.8203 | 78.02
6.0622 | 12511.6748 | 78.04
6.0639 | 12512.5977 | 78.06
6.0655 | 12513.6279 | 78.08
6.0672 | 12514.667 | 78.1
6.0689 | 12515.7256 | 78.12
6.0705 | 12516.7129 | 78.14
6.0722 | 12517.5537 | 78.16
6.0739 | 12518.3174 | 78.18
6.0755 | 12519.1299 | 78.2
6.0772 | 12519.915 | 78.22
6.0788 | 12520.7207 | 78.24
6.0805 | 12521.5957 | 78.26
6.0822 | 12522.4941 | 78.28
6.0839 | 12523.3408 | 78.3
6.0855 | 12524.2031 | 78.32
6.0872 | 12525.1758 | 78.34
6.0888 | 12526.21 | 78.36
6.0905 | 12527.2002 | 78.38
6.0922 | 12528.1836 | 78.4
6.0939 | 12529.1367 | 78.42
6.0955 | 12529.958 | 78.44
6.0972 | 12530.7334 | 78.46
6.0988 | 12531.5088 | 78.48
6.1005 | 12532.2295 | 78.5
6.1022 | 12532.9619 | 78.52
6.1038 | 12533.7871 | 78.54
6.1055 | 12534.666 | 78.56
6.1072 | 12535.5605 | 78.58
6.1088 | 12536.5977 | 78.6
6.1105 | 12537.6748 | 78.62
6.1122 | 12538.6504 | 78.64
6.1139 | 12539.5908 | 78.66
6.1155 | 12540.6064 | 78.68
6.1172 | 12541.6104 | 78.7
6.1188 | 12542.5693 | 78.72
6.1205 | 12543.54 | 78.74
6.1222 | 12544.4951 | 78.76
6.1238 | 12545.3105 | 78.78
6.1255 | 12546.0703 | 78.8
6.1272 | 12546.9355 | 78.82
6.1288 | 12547.8936 | 78.84
6.1305 | 12548.9023 | 78.86
6.1322 | 12550.0088 | 78.88
6.1338 | 12551.1113 | 78.9
6.1355 | 12552.0957 | 78.92
6.1372 | 12553.123 | 78.94
6.1388 | 12554.1572 | 78.96
6.1405 | 12555.1621 | 78.98
6.1422 | 12556.1455 | 79
6.1439 | 12557.2158 | 79.02
6.1455 | 12558.2012 | 79.04
6.1472 | 12559.1426 | 79.06
6.1489 | 12560.165 | 79.08
6.1505 | 12561.2725 | 79.1
6.1522 | 12562.3066 | 79.12
6.1539 | 12563.3291 | 79.14
6.1555 | 12564.332 | 79.16
6.1572 | 12565.2002 | 79.18
6.1589 | 12566.0225 | 79.2
6.1605 | 12566.9111 | 79.22
6.1622 | 12567.7842 | 79.24
6.1638 | 12568.584 | 79.26
6.1655 | 12569.3779 | 79.28
6.1672 | 12570.1943 | 79.3
6.1688 | 12570.9736 | 79.32
6.1705 | 12571.8633 | 79.34
6.1722 | 12572.9453 | 79.36
6.1739 | 12574.0332 | 79.38
6.1756 | 12575.0156 | 79.4
6.1772 | 12575.8809 | 79.42
6.1789 | 12576.6406 | 79.44
6.1805 | 12577.1895 | 79.46
6.1822 | 12577.7881 | 79.48
6.1838 | 12578.4424 | 79.5
6.1855 | 12579.1162 | 79.52
6.1872 | 12579.6777 | 79.54
6.1888 | 12580.3125 | 79.56
6.1905 | 12580.9365 | 79.58
6.1922 | 12581.6133 | 79.6
6.1938 | 12582.3975 | 79.62
6.1955 | 12583.3311 | 79.64
6.1972 | 12584.2891 | 79.66
6.1988 | 12585.2246 | 79.68
6.2005 | 12586.166 | 79.7
6.2022 | 12587.1631 | 79.72
6.2039 | 12588.0918 | 79.74
6.2055 | 12589.0078 | 79.76
6.2072 | 12589.8887 | 79.78
6.2089 | 12590.6436 | 79.8
6.2106 | 12591.3047 | 79.82
6.2122 | 12592.0586 | 79.84
6.2139 | 12592.8242 | 79.86
6.2155 | 12593.6367 | 79.88
6.2172 | 12594.5225 | 79.9
6.2189 | 12595.3457 | 79.92
6.2205 | 12596.0166 | 79.94
6.2222 | 12596.71 | 79.96
6.2238 | 12597.4863 | 79.98
6.2255 | 12598.2783 | 80
6.2272 | 12599.0693 | 80.02
6.2289 | 12599.9258 | 80.04
6.2305 | 12600.7412 | 80.06
6.2322 | 12601.4092 | 80.08
6.2339 | 12602.1074 | 80.1
6.2355 | 12602.958 | 80.12
6.2372 | 12603.8818 | 80.14
6.2389 | 12604.8291 | 80.16
6.2405 | 12605.873 | 80.18
6.2422 | 12606.7861 | 80.2
6.2439 | 12607.583 | 80.22
6.2455 | 12608.3359 | 80.24
6.2472 | 12609.0322 | 80.26
6.2488 | 12609.6416 | 80.28
6.2505 | 12610.373 | 80.3
6.2521 | 12611.1846 | 80.32
6.2538 | 12611.9971 | 80.34
6.2555 | 12612.8994 | 80.36
6.2572 | 12613.9043 | 80.38
6.2588 | 12614.9355 | 80.4
6.2605 | 12615.833 | 80.42
6.2622 | 12616.6982 | 80.44
6.2638 | 12617.4697 | 80.46
6.2655 | 12618.2061 | 80.48
6.2672 | 12618.876 | 80.5
6.2688 | 12619.6094 | 80.52
6.2705 | 12620.2744 | 80.54
6.2722 | 12620.8965 | 80.56
6.2739 | 12621.4707 | 80.58
6.2755 | 12622.0273 | 80.6
6.2772 | 12622.6191 | 80.62
6.2788 | 12623.4043 | 80.64
6.2805 | 12624.373 | 80.66
6.2822 | 12625.3223 | 80.68
6.2839 | 12626.2734 | 80.7
6.2855 | 12627.2988 | 80.72
6.2872 | 12628.209 | 80.74
6.2889 | 12629.0039 | 80.76
6.2905 | 12629.8359 | 80.78
6.2922 | 12630.7285 | 80.8
6.2939 | 12631.4951 | 80.82
6.2955 | 12632.2891 | 80.84
6.2972 | 12633.165 | 80.86
6.2989 | 12634.0576 | 80.88
6.3005 | 12634.8916 | 80.9
6.3022 | 12635.751 | 80.92
6.3038 | 12636.6172 | 80.94
6.3055 | 12637.4375 | 80.96
6.3072 | 12638.3457 | 80.98
6.3088 | 12639.4199 | 81
6.3105 | 12640.5 | 81.02
6.3122 | 12641.5332 | 81.04
6.3139 | 12642.498 | 81.06
6.3155 | 12643.4014 | 81.08
6.3172 | 12644.1484 | 81.1
6.3189 | 12645.0166 | 81.12
6.3205 | 12646.0361 | 81.14
6.3222 | 12647.1182 | 81.16
6.3239 | 12648.127 | 81.18
6.3255 | 12649.1777 | 81.2
6.3272 | 12650.0244 | 81.22
6.3289 | 12650.7363 | 81.24
6.3305 | 12651.4795 | 81.26
6.3322 | 12652.2891 | 81.28
6.3338 | 12653 | 81.3
6.3355 | 12653.8154 | 81.32
6.3371 | 12654.666 | 81.34
6.3388 | 12655.5176 | 81.36
6.3405 | 12656.377 | 81.38
6.3422 | 12657.3604 | 81.4
6.3439 | 12658.332 | 81.42
6.3455 | 12659.2295 | 81.44
6.3472 | 12660.0547 | 81.46
6.3489 | 12660.8818 | 81.48
6.3505 | 12661.5771 | 81.5
6.3522 | 12662.2578 | 81.52
6.3539 | 12662.9551 | 81.54
6.3555 | 12663.5625 | 81.56
6.3572 | 12663.9648 | 81.58
6.3589 | 12664.4043 | 81.6
6.3605 | 12664.8799 | 81.62
6.3621 | 12665.4502 | 81.64
6.3638 | 12666.1973 | 81.66
6.3655 | 12667.1465 | 81.68
6.3672 | 12668.0391 | 81.7
6.3689 | 12668.7617 | 81.72
6.3705 | 12669.4014 | 81.74
6.3722 | 12670.0283 | 81.76
6.3738 | 12670.6025 | 81.78
6.3755 | 12671.2598 | 81.8
6.3772 | 12672.0361 | 81.82
6.3789 | 12672.6865 | 81.84
6.3806 | 12673.1904 | 81.86
6.3822 | 12673.6904 | 81.88
6.3839 | 12674.1836 | 81.9
6.3855 | 12674.6934 | 81.92
6.3872 | 12675.3789 | 81.94
6.3888 | 12676.1611 | 81.96
6.3905 | 12676.8496 | 81.98
6.3922 | 12677.5303 | 82
6.3938 | 12678.2578 | 82.02
6.3955 | 12678.9326 | 82.04
6.3972 | 12679.585 | 82.06
6.3988 | 12680.2891 | 82.08
6.4005 | 12681.0186 | 82.1
6.4022 | 12681.7168 | 82.12
6.4038 | 12682.4395 | 82.14
6.4055 | 12683.2852 | 82.16
6.4072 | 12684.1895 | 82.18
6.4089 | 12685.0371 | 82.2
6.4105 | 12685.8457 | 82.22
6.4122 | 12686.6221 | 82.24
6.4139 | 12687.2461 | 82.26
6.4155 | 12687.9229 | 82.28
6.4172 | 12688.6602 | 82.3
6.4188 | 12689.3994 | 82.32
6.4205 | 12690.1445 | 82.34
6.4222 | 12690.96 | 82.36
6.4239 | 12691.7266 | 82.38
6.4255 | 12692.4541 | 82.4
6.4272 | 12693.291 | 82.42
6.4288 | 12694.1982 | 82.44
6.4305 | 12695.0635 | 82.46
6.4322 | 12695.8799 | 82.48
6.4339 | 12696.7119 | 82.5
6.4355 | 12697.3604 | 82.52
6.4372 | 12697.9326 | 82.54
6.4389 | 12698.4912 | 82.56
6.4405 | 12699.04 | 82.58
6.4422 | 12699.5127 | 82.6
6.4438 | 12700.1025 | 82.62
6.4455 | 12700.7637 | 82.64
6.4472 | 12701.4658 | 82.66
6.4489 | 12702.2637 | 82.68
6.4505 | 12703.1738 | 82.7
6.4522 | 12703.9912 | 82.72
6.4539 | 12704.7744 | 82.74
6.4555 | 12705.5938 | 82.76
6.4572 | 12706.4541 | 82.78
6.4588 | 12707.2812 | 82.8
6.4605 | 12708.1523 | 82.82
6.4622 | 12709.0195 | 82.84
6.4638 | 12709.7744 | 82.86
6.4655 | 12710.4326 | 82.88
6.4672 | 12711.1553 | 82.9
6.4688 | 12711.9814 | 82.92
6.4705 | 12712.7998 | 82.94
6.4722 | 12713.7119 | 82.96
6.4738 | 12714.6426 | 82.98
6.4755 | 12715.4697 | 83
6.4772 | 12716.2285 | 83.02
6.4788 | 12717.0547 | 83.04
6.4805 | 12717.8604 | 83.06
6.4822 | 12718.6338 | 83.08
6.4839 | 12719.4287 | 83.1
6.4855 | 12720.2217 | 83.12
6.4872 | 12720.8535 | 83.14
6.4889 | 12721.5264 | 83.16
6.4905 | 12722.2656 | 83.18
6.4922 | 12722.998 | 83.2
6.4939 | 12723.6572 | 83.22
6.4955 | 12724.3955 | 83.24
6.4972 | 12725.0986 | 83.26
6.4989 | 12725.7393 | 83.28
6.5005 | 12726.4316 | 83.3
6.5022 | 12727.2119 | 83.32
6.5039 | 12727.957 | 83.34
6.5055 | 12728.624 | 83.36
6.5072 | 12729.3125 | 83.38
6.5088 | 12729.9902 | 83.4
6.5105 | 12730.666 | 83.42
6.5122 | 12731.5205 | 83.44
6.5138 | 12732.4795 | 83.46
6.5155 | 12733.4258 | 83.48
6.5172 | 12734.248 | 83.5
6.5189 | 12735.0244 | 83.52
6.5205 | 12735.6816 | 83.54
6.5222 | 12736.3018 | 83.56
6.5238 | 12736.9961 | 83.58
6.5255 | 12737.7979 | 83.6
6.5272 | 12738.4893 | 83.62
6.5289 | 12739.1279 | 83.64
6.5305 | 12739.7627 | 83.66
6.5322 | 12740.3486 | 83.68
6.5338 | 12740.9863 | 83.7
6.5355 | 12741.7822 | 83.72
6.5372 | 12742.6328 | 83.74
6.5388 | 12743.3887 | 83.76
6.5405 | 12744.1084 | 83.78
6.5422 | 12744.8193 | 83.8
6.5438 | 12745.46 | 83.82
6.5455 | 12745.9746 | 83.84
6.5472 | 12746.5361 | 83.86
6.5489 | 12747.042 | 83.88
6.5506 | 12747.4316 | 83.9
6.5522 | 12747.8223 | 83.92
6.5539 | 12748.3516 | 83.94
6.5555 | 12748.8662 | 83.96
6.5572 | 12749.4326 | 83.98
6.5589 | 12750.043 | 84
6.5605 | 12750.5537 | 84.02
6.5622 | 12751.0332 | 84.04
6.5638 | 12751.6631 | 84.06
6.5655 | 12752.3877 | 84.08
6.5672 | 12753.082 | 84.1
6.5688 | 12753.8574 | 84.12
6.5705 | 12754.6299 | 84.14
6.5722 | 12755.2607 | 84.16
6.5739 | 12755.7744 | 84.18
6.5755 | 12756.4268 | 84.2
6.5772 | 12757.1885 | 84.22
6.5789 | 12757.9531 | 84.24
6.5805 | 12758.7783 | 84.26
6.5822 | 12759.6172 | 84.28
6.5839 | 12760.2754 | 84.3
6.5855 | 12760.8389 | 84.32
6.5872 | 12761.3516 | 84.34
6.5888 | 12761.8105 | 84.36
6.5905 | 12762.2725 | 84.38
6.5921 | 12762.8291 | 84.4
6.5938 | 12763.4307 | 84.42
6.5955 | 12764.0156 | 84.44
6.5972 | 12764.6406 | 84.46
6.5988 | 12765.3184 | 84.48
6.6005 | 12765.9619 | 84.5
6.6022 | 12766.4961 | 84.52
6.6039 | 12767.0674 | 84.54
6.6055 | 12767.6133 | 84.56
6.6072 | 12768.1445 | 84.58
6.6089 | 12768.707 | 84.6
6.6105 | 12769.3408 | 84.62
6.6122 | 12769.8994 | 84.64
6.6139 | 12770.4258 | 84.66
6.6155 | 12770.9365 | 84.68
6.6172 | 12771.4697 | 84.7
6.6188 | 12772.124 | 84.72
6.6205 | 12772.9766 | 84.74
6.6222 | 12773.9033 | 84.76
6.6238 | 12774.7998 | 84.78
6.6255 | 12775.6719 | 84.8
6.6272 | 12776.4814 | 84.82
6.6289 | 12777.1475 | 84.84
6.6305 | 12777.7686 | 84.86
6.6322 | 12778.4531 | 84.88
6.6338 | 12779.1406 | 84.9
6.6355 | 12779.7393 | 84.92
6.6372 | 12780.3994 | 84.94
6.6389 | 12781.1045 | 84.96
6.6405 | 12781.7646 | 84.98
6.6422 | 12782.335 | 85
6.6438 | 12782.999 | 85.02
6.6455 | 12783.6406 | 85.04
6.6472 | 12784.332 | 85.06
6.6488 | 12785.1553 | 85.08
6.6505 | 12786.1328 | 85.1
6.6522 | 12786.9863 | 85.12
6.6539 | 12787.7334 | 85.14
6.6555 | 12788.4424 | 85.16
6.6572 | 12788.958 | 85.18
6.6589 | 12789.4609 | 85.2
6.6605 | 12790.1465 | 85.22
6.6622 | 12790.9561 | 85.24
6.6639 | 12791.667 | 85.26
6.6655 | 12792.4043 | 85.28
6.6672 | 12793.0254 | 85.3
6.6689 | 12793.5166 | 85.32
6.6705 | 12794.0146 | 85.34
6.6722 | 12794.5869 | 85.36
6.6738 | 12795.1963 | 85.38
6.6755 | 12795.8086 | 85.4
6.6771 | 12796.4307 | 85.42
6.6788 | 12797.0781 | 85.44
6.6805 | 12797.6631 | 85.46
6.6822 | 12798.3184 | 85.48
6.6839 | 12799.0459 | 85.5
6.6855 | 12799.7861 | 85.52
6.6872 | 12800.4102 | 85.54
6.6889 | 12801.0605 | 85.56
6.6905 | 12801.6182 | 85.58
6.6922 | 12802.1084 | 85.6
6.6939 | 12802.627 | 85.62
6.6955 | 12803.1572 | 85.64
6.6972 | 12803.5732 | 85.66
6.6989 | 12803.9395 | 85.68
6.7005 | 12804.3584 | 85.7
6.7022 | 12804.7705 | 85.72
6.7038 | 12805.293 | 85.74
6.7055 | 12806.0293 | 85.76
6.7072 | 12806.8193 | 85.78
6.7089 | 12807.4951 | 85.8
6.7105 | 12808.084 | 85.82
6.7122 | 12808.6357 | 85.84
6.7138 | 12809.165 | 85.86
6.7155 | 12809.6963 | 85.88
6.7172 | 12810.3359 | 85.9
6.7189 | 12810.9902 | 85.92
6.7205 | 12811.5039 | 85.94
6.7222 | 12811.9014 | 85.96
6.7239 | 12812.3115 | 85.98
6.7255 | 12812.7109 | 86
6.7272 | 12813.1719 | 86.02
6.7288 | 12813.7637 | 86.04
6.7305 | 12814.3789 | 86.06
6.7322 | 12814.9512 | 86.08
6.7338 | 12815.5693 | 86.1
6.7355 | 12816.21 | 86.12
6.7372 | 12816.834 | 86.14
6.7388 | 12817.4746 | 86.16
6.7405 | 12818.1455 | 86.18
6.7422 | 12818.7881 | 86.2
6.7438 | 12819.4043 | 86.22
6.7455 | 12820.0625 | 86.24
6.7472 | 12820.8262 | 86.26
6.7489 | 12821.5742 | 86.28
6.7505 | 12822.291 | 86.3
6.7522 | 12822.9697 | 86.32
6.7539 | 12823.5625 | 86.34
6.7555 | 12824.0518 | 86.36
6.7572 | 12824.6055 | 86.38
6.7588 | 12825.166 | 86.4
6.7605 | 12825.6875 | 86.42
6.7622 | 12826.2422 | 86.44
6.7638 | 12826.8428 | 86.46
6.7655 | 12827.3564 | 86.48
6.7672 | 12827.8857 | 86.5
6.7688 | 12828.5361 | 86.52
6.7705 | 12829.1885 | 86.54
6.7722 | 12829.7715 | 86.56
6.7739 | 12830.3906 | 86.58
6.7755 | 12830.9824 | 86.6
6.7772 | 12831.4814 | 86.62
6.7789 | 12832 | 86.64
6.7805 | 12832.5508 | 86.66
6.7822 | 12833.0488 | 86.68
6.7838 | 12833.5723 | 86.7
6.7855 | 12834.1992 | 86.72
6.7872 | 12834.8477 | 86.74
6.7889 | 12835.5 | 86.76
6.7905 | 12836.2568 | 86.78
6.7922 | 12837.0039 | 86.8
6.7938 | 12837.6514 | 86.82
6.7955 | 12838.3018 | 86.84
6.7972 | 12839.0557 | 86.86
6.7988 | 12839.7822 | 86.88
6.8005 | 12840.5029 | 86.9
6.8022 | 12841.2061 | 86.92
6.8039 | 12841.8057 | 86.94
6.8055 | 12842.2295 | 86.96
6.8072 | 12842.6592 | 86.98
6.8088 | 12843.1689 | 87
6.8105 | 12843.7461 | 87.02
6.8122 | 12844.4307 | 87.04
6.8138 | 12845.251 | 87.06
6.8155 | 12846.0215 | 87.08
6.8172 | 12846.7207 | 87.1
6.8188 | 12847.4912 | 87.12
6.8205 | 12848.2988 | 87.14
6.8222 | 12849.0557 | 87.16
6.8239 | 12849.8662 | 87.18
6.8255 | 12850.7314 | 87.2
6.8272 | 12851.5391 | 87.22
6.8289 | 12852.3125 | 87.24
6.8305 | 12853.1738 | 87.26
6.8322 | 12854.0674 | 87.28
6.8339 | 12854.8486 | 87.3
6.8356 | 12855.5723 | 87.32
6.8372 | 12856.2461 | 87.34
6.8388 | 12856.7627 | 87.36
6.8405 | 12857.2109 | 87.38
6.8422 | 12857.7314 | 87.4
6.8438 | 12858.1914 | 87.42
6.8455 | 12858.5684 | 87.44
6.8472 | 12858.9629 | 87.46
6.8488 | 12859.3594 | 87.48
6.8505 | 12859.7441 | 87.5
6.8522 | 12860.2617 | 87.52
6.8538 | 12860.9385 | 87.54
6.8555 | 12861.6113 | 87.56
6.8572 | 12862.1826 | 87.58
6.8589 | 12862.6582 | 87.6
6.8605 | 12863.0596 | 87.62
6.8622 | 12863.3232 | 87.64
6.8639 | 12863.6387 | 87.66
6.8655 | 12864.0703 | 87.68
6.8672 | 12864.4707 | 87.7
6.8689 | 12864.7793 | 87.72
6.8705 | 12865.1562 | 87.74
6.8722 | 12865.4854 | 87.76
6.8738 | 12865.8506 | 87.78
6.8755 | 12866.3506 | 87.8
6.8772 | 12866.9727 | 87.82
6.8788 | 12867.543 | 87.84
6.8805 | 12868.0381 | 87.86
6.8822 | 12868.5049 | 87.88
6.8838 | 12868.9678 | 87.9
6.8855 | 12869.3516 | 87.92
6.8872 | 12869.7139 | 87.94
6.8889 | 12870.1416 | 87.96
6.8905 | 12870.4531 | 87.98
6.8922 | 12870.7344 | 88
6.8939 | 12871.1328 | 88.02
6.8955 | 12871.5654 | 88.04
6.8972 | 12872.0156 | 88.06
6.8989 | 12872.5869 | 88.08
6.9005 | 12873.0684 | 88.1
6.9022 | 12873.4453 | 88.12
6.9038 | 12873.875 | 88.14
6.9055 | 12874.4355 | 88.16
6.9072 | 12874.9766 | 88.18
6.9088 | 12875.5645 | 88.2
6.9105 | 12876.209 | 88.22
6.9122 | 12876.8008 | 88.24
6.9139 | 12877.2266 | 88.26
6.9155 | 12877.668 | 88.28
6.9172 | 12878.2705 | 88.3
6.9189 | 12878.9131 | 88.32
6.9205 | 12879.5557 | 88.34
6.9222 | 12880.291 | 88.36
6.9239 | 12880.8848 | 88.38
6.9256 | 12881.3271 | 88.4
6.9272 | 12881.7256 | 88.42
6.9288 | 12882.124 | 88.44
6.9305 | 12882.4424 | 88.46
6.9322 | 12882.8945 | 88.48
6.9338 | 12883.4434 | 88.5
6.9355 | 12883.9785 | 88.52
6.9372 | 12884.5244 | 88.54
6.9388 | 12885.123 | 88.56
6.9405 | 12885.75 | 88.58
6.9422 | 12886.2529 | 88.6
6.9439 | 12886.7324 | 88.62
6.9455 | 12887.2021 | 88.64
6.9472 | 12887.6982 | 88.66
6.9488 | 12888.1641 | 88.68
6.9505 | 12888.707 | 88.7
6.9522 | 12889.2422 | 88.72
6.9539 | 12889.7432 | 88.74
6.9555 | 12890.2363 | 88.76
6.9572 | 12890.7139 | 88.78
6.9589 | 12891.2354 | 88.8
6.9605 | 12891.9238 | 88.82
6.9622 | 12892.7275 | 88.84
6.9638 | 12893.4688 | 88.86
6.9655 | 12894.1914 | 88.88
6.9672 | 12894.9395 | 88.9
6.9689 | 12895.5488 | 88.92
6.9706 | 12896.0615 | 88.94
6.9722 | 12896.6338 | 88.96
6.9738 | 12897.2529 | 88.98
6.9755 | 12897.7666 | 89
6.9772 | 12898.291 | 89.02
6.9789 | 12898.9346 | 89.04
6.9805 | 12899.5771 | 89.06
6.9822 | 12900.1611 | 89.08
6.9839 | 12900.8174 | 89.1
6.9855 | 12901.4863 | 89.12
6.9872 | 12902.0771 | 89.14
6.9888 | 12902.7725 | 89.16
6.9905 | 12903.6055 | 89.18
6.9922 | 12904.3584 | 89.2
6.9939 | 12905.0361 | 89.22
6.9955 | 12905.6748 | 89.24
6.9972 | 12906.168 | 89.26
6.9989 | 12906.5234 | 89.28
7.0005 | 12907.0566 | 89.3
7.0022 | 12907.7188 | 89.32
7.0039 | 12908.3906 | 89.34
7.0055 | 12909.0273 | 89.36
7.0072 | 12909.6387 | 89.38
7.0089 | 12910.0195 | 89.4
7.0105 | 12910.3291 | 89.42
7.0122 | 12910.708 | 89.44
7.0138 | 12911.1074 | 89.46
7.0155 | 12911.4805 | 89.48
7.0172 | 12911.9248 | 89.5
7.0188 | 12912.4033 | 89.52
7.0205 | 12912.7959 | 89.54
7.0222 | 12913.2256 | 89.56
7.0239 | 12913.8066 | 89.58
7.0255 | 12914.4248 | 89.6
7.0272 | 12914.9678 | 89.62
7.0289 | 12915.4941 | 89.64
7.0305 | 12916.0195 | 89.66
7.0322 | 12916.3965 | 89.68
7.0339 | 12916.7578 | 89.7
7.0355 | 12917.1162 | 89.72
7.0372 | 12917.3936 | 89.74
7.0389 | 12917.499 | 89.76
7.0405 | 12917.6357 | 89.78
7.0422 | 12917.8086 | 89.8
7.0438 | 12918.0596 | 89.82
7.0455 | 12918.4541 | 89.84
7.0472 | 12919.0098 | 89.86
7.0488 | 12919.5176 | 89.88
7.0505 | 12919.8701 | 89.9
7.0522 | 12920.1562 | 89.92
7.0538 | 12920.5205 | 89.94
7.0555 | 12920.8555 | 89.96
7.0572 | 12921.2949 | 89.98
7.0588 | 12921.8232 | 90
7.0605 | 12922.248 | 90.02
7.0622 | 12922.4854 | 90.04
7.0639 | 12922.7295 | 90.06
7.0655 | 12922.9453 | 90.08
7.0672 | 12923.2021 | 90.1
7.0688 | 12923.6816 | 90.12
7.0705 | 12924.2471 | 90.14
7.0722 | 12924.7881 | 90.16
7.0738 | 12925.3672 | 90.18
7.0755 | 12925.9814 | 90.2
7.0772 | 12926.498 | 90.22
7.0788 | 12926.9932 | 90.24
7.0805 | 12927.5078 | 90.26
7.0822 | 12927.9795 | 90.28
7.0838 | 12928.4033 | 90.3
7.0855 | 12928.875 | 90.32
7.0872 | 12929.4639 | 90.34
7.0889 | 12930.0234 | 90.36
7.0905 | 12930.5742 | 90.38
7.0922 | 12931.0771 | 90.4
7.0939 | 12931.4854 | 90.42
7.0955 | 12931.7686 | 90.44
7.0972 | 12932.125 | 90.46
7.0988 | 12932.4785 | 90.48
7.1005 | 12932.8662 | 90.5
7.1022 | 12933.2354 | 90.52
7.1038 | 12933.6543 | 90.54
7.1055 | 12934.0469 | 90.56
7.1072 | 12934.4277 | 90.58
7.1089 | 12934.915 | 90.6
7.1105 | 12935.5547 | 90.62
7.1122 | 12936.1416 | 90.64
7.1139 | 12936.6885 | 90.66
7.1155 | 12937.2715 | 90.68
7.1172 | 12937.6855 | 90.7
7.1189 | 12938.0029 | 90.72
7.1205 | 12938.3564 | 90.74
7.1222 | 12938.6855 | 90.76
7.1238 | 12938.958 | 90.78
7.1255 | 12939.3398 | 90.8
7.1272 | 12939.8047 | 90.82
7.1288 | 12940.2666 | 90.84
7.1305 | 12940.8281 | 90.86
7.1322 | 12941.5195 | 90.88
7.1338 | 12942.1436 | 90.9
7.1355 | 12942.7158 | 90.92
7.1372 | 12943.3975 | 90.94
7.1388 | 12944.127 | 90.96
7.1405 | 12944.7686 | 90.98
7.1422 | 12945.4062 | 91
7.1439 | 12946.0254 | 91.02
7.1455 | 12946.4697 | 91.04
7.1472 | 12946.8369 | 91.06
7.1488 | 12947.3164 | 91.08
7.1505 | 12947.918 | 91.1
7.1522 | 12948.5732 | 91.12
7.1538 | 12949.3408 | 91.14
7.1555 | 12950.1318 | 91.16
7.1572 | 12950.7842 | 91.18
7.1588 | 12951.374 | 91.2
7.1605 | 12952.0225 | 91.22
7.1622 | 12952.6641 | 91.24
7.1639 | 12953.2334 | 91.26
7.1655 | 12953.8545 | 91.28
7.1672 | 12954.501 | 91.3
7.1689 | 12954.96 | 91.32
7.1706 | 12955.4219 | 91.34
7.1722 | 12956 | 91.36
7.1739 | 12956.5557 | 91.38
7.1756 | 12957.001 | 91.4
7.1772 | 12957.5488 | 91.42
7.1789 | 12958.0088 | 91.44
7.1805 | 12958.3906 | 91.46
7.1822 | 12958.7852 | 91.48
7.1839 | 12959.2295 | 91.5
7.1855 | 12959.5762 | 91.52
7.1872 | 12959.8965 | 91.54
7.1888 | 12960.1846 | 91.56
7.1905 | 12960.4727 | 91.58
7.1922 | 12960.7764 | 91.6
7.1938 | 12961.2354 | 91.62
7.1955 | 12961.7627 | 91.64
7.1972 | 12962.2295 | 91.66
7.1989 | 12962.5781 | 91.68
7.2005 | 12962.8926 | 91.7
7.2022 | 12963.0732 | 91.72
7.2039 | 12963.252 | 91.74
7.2055 | 12963.5557 | 91.76
7.2072 | 12963.9072 | 91.78
7.2089 | 12964.1133 | 91.8
7.2105 | 12964.333 | 91.82
7.2122 | 12964.5527 | 91.84
7.2138 | 12964.7471 | 91.86
7.2155 | 12965.082 | 91.88
7.2172 | 12965.6055 | 91.9
7.2188 | 12966.1582 | 91.92
7.2205 | 12966.6357 | 91.94
7.2222 | 12967.084 | 91.96
7.2238 | 12967.5312 | 91.98
7.2255 | 12967.8975 | 92
7.2272 | 12968.1953 | 92.02
7.2289 | 12968.5576 | 92.04
7.2305 | 12968.8574 | 92.06
7.2322 | 12969.0459 | 92.08
7.2339 | 12969.3203 | 92.1
7.2355 | 12969.6973 | 92.12
7.2372 | 12970.0586 | 92.14
7.2389 | 12970.5078 | 92.16
7.2405 | 12970.9629 | 92.18
7.2422 | 12971.3291 | 92.2
7.2439 | 12971.6309 | 92.22
7.2455 | 12972.0557 | 92.24
7.2472 | 12972.5342 | 92.26
7.2488 | 12972.9795 | 92.28
7.2505 | 12973.4531 | 92.3
7.2522 | 12973.9316 | 92.32
7.2539 | 12974.2549 | 92.34
7.2555 | 12974.501 | 92.36
7.2572 | 12974.8818 | 92.38
7.2589 | 12975.2939 | 92.4
7.2605 | 12975.7139 | 92.42
7.2622 | 12976.2041 | 92.44
7.2639 | 12976.6562 | 92.46
7.2655 | 12976.9111 | 92.48
7.2672 | 12977.1445 | 92.5
7.2688 | 12977.3691 | 92.52
7.2705 | 12977.5039 | 92.54
7.2722 | 12977.7227 | 92.56
7.2738 | 12978.0811 | 92.58
7.2755 | 12978.4912 | 92.6
7.2772 | 12978.916 | 92.62
7.2788 | 12979.4473 | 92.64
7.2805 | 12980.0273 | 92.66
7.2822 | 12980.5498 | 92.68
7.2839 | 12980.9824 | 92.7
7.2855 | 12981.4326 | 92.72
7.2872 | 12981.8867 | 92.74
7.2888 | 12982.2891 | 92.76
7.2905 | 12982.7705 | 92.78
7.2922 | 12983.3018 | 92.8
7.2939 | 12983.7529 | 92.82
7.2955 | 12984.1553 | 92.84
7.2972 | 12984.5557 | 92.86
7.2989 | 12984.9395 | 92.88
7.3005 | 12985.415 | 92.9
7.3022 | 12986.0586 | 92.92
7.3038 | 12986.7246 | 92.94
7.3055 | 12987.3008 | 92.96
7.3072 | 12987.8643 | 92.98
7.3089 | 12988.3857 | 93
7.3105 | 12988.7822 | 93.02
7.3122 | 12989.1318 | 93.04
7.3139 | 12989.5557 | 93.06
7.3155 | 12989.9355 | 93.08
7.3172 | 12990.2646 | 93.1
7.3189 | 12990.6689 | 93.12
7.3205 | 12991.1455 | 93.14
7.3222 | 12991.5928 | 93.16
7.3239 | 12992.0332 | 93.18
7.3255 | 12992.4834 | 93.2
7.3272 | 12992.8848 | 93.22
7.3288 | 12993.291 | 93.24
7.3305 | 12993.8789 | 93.26
7.3322 | 12994.5068 | 93.28
7.3339 | 12995.0625 | 93.3
7.3355 | 12995.5176 | 93.32
7.3372 | 12995.9688 | 93.34
7.3389 | 12996.1973 | 93.36
7.3405 | 12996.4961 | 93.38
7.3422 | 12996.9619 | 93.4
7.3439 | 12997.5811 | 93.42
7.3455 | 12998.1172 | 93.44
7.3472 | 12998.71 | 93.46
7.3488 | 12999.1738 | 93.48
7.3505 | 12999.4854 | 93.5
7.3522 | 12999.7734 | 93.52
7.3538 | 13000.1221 | 93.54
7.3555 | 13000.4688 | 93.56
7.3572 | 13000.8281 | 93.58
7.3588 | 13001.2305 | 93.6
7.3605 | 13001.6816 | 93.62
7.3622 | 13002.1113 | 93.64
7.3639 | 13002.5879 | 93.66
7.3655 | 13003.1182 | 93.68
7.3672 | 13003.6182 | 93.7
7.3689 | 13003.9434 | 93.72
7.3705 | 13004.2891 | 93.74
7.3722 | 13004.5527 | 93.76
7.3739 | 13004.7852 | 93.78
7.3755 | 13005.0674 | 93.8
7.3772 | 13005.3643 | 93.82
7.3789 | 13005.4844 | 93.84
7.3805 | 13005.582 | 93.86
7.3822 | 13005.7021 | 93.88
7.3838 | 13005.8486 | 93.9
7.3855 | 13006.1611 | 93.92
7.3872 | 13006.6494 | 93.94
7.3888 | 13007.1416 | 93.96
7.3905 | 13007.5264 | 93.98
7.3922 | 13007.8076 | 94
7.3938 | 13008.0322 | 94.02
7.3955 | 13008.2871 | 94.04
7.3972 | 13008.5928 | 94.06
7.3989 | 13009.0215 | 94.08
7.4005 | 13009.4365 | 94.1
7.4022 | 13009.7139 | 94.12
7.4039 | 13009.9072 | 94.14
7.4055 | 13010.1084 | 94.16
7.4072 | 13010.2598 | 94.18
7.4089 | 13010.5342 | 94.2
7.4105 | 13010.9326 | 94.22
7.4122 | 13011.3291 | 94.24
7.4138 | 13011.6826 | 94.26
7.4155 | 13012.1289 | 94.28
7.4172 | 13012.5293 | 94.3
7.4188 | 13012.9062 | 94.32
7.4205 | 13013.2607 | 94.34
7.4222 | 13013.6113 | 94.36
7.4238 | 13013.876 | 94.38
7.4255 | 13014.1123 | 94.4
7.4272 | 13014.3887 | 94.42
7.4289 | 13014.7598 | 94.44
7.4305 | 13015.1396 | 94.46
7.4322 | 13015.5225 | 94.48
7.4339 | 13015.9023 | 94.5
7.4355 | 13016.1729 | 94.52
7.4372 | 13016.4141 | 94.54
7.4388 | 13016.7168 | 94.56
7.4405 | 13016.9844 | 94.58
7.4422 | 13017.2588 | 94.6
7.4438 | 13017.5986 | 94.62
7.4455 | 13017.9404 | 94.64
7.4472 | 13018.1982 | 94.66
7.4489 | 13018.5479 | 94.68
7.4505 | 13019.0146 | 94.7
7.4522 | 13019.5273 | 94.72
7.4539 | 13019.9951 | 94.74
7.4555 | 13020.54 | 94.76
7.4572 | 13021.002 | 94.78
7.4589 | 13021.3135 | 94.8
7.4605 | 13021.5908 | 94.82
7.4622 | 13021.8779 | 94.84
7.4638 | 13022.0742 | 94.86
7.4655 | 13022.2861 | 94.88
7.4672 | 13022.6426 | 94.9
7.4688 | 13023.0234 | 94.92
7.4705 | 13023.4297 | 94.94
7.4722 | 13023.9541 | 94.96
7.4738 | 13024.4814 | 94.98
7.4755 | 13024.8779 | 95
7.4772 | 13025.2773 | 95.02
7.4788 | 13025.7363 | 95.04
7.4805 | 13026.166 | 95.06
7.4822 | 13026.5371 | 95.08
7.4839 | 13026.9443 | 95.1
7.4855 | 13027.2725 | 95.12
7.4872 | 13027.4902 | 95.14
7.4889 | 13027.6914 | 95.16
7.4905 | 13028.0586 | 95.18
7.4922 | 13028.4199 | 95.2
7.4939 | 13028.8281 | 95.22
7.4955 | 13029.3135 | 95.24
7.4972 | 13029.7422 | 95.26
7.4988 | 13030.0264 | 95.28
7.5005 | 13030.4082 | 95.3
7.5022 | 13030.8096 | 95.32
7.5039 | 13031.1875 | 95.34
7.5055 | 13031.5918 | 95.36
7.5072 | 13032.1123 | 95.38
7.5088 | 13032.4912 | 95.4
7.5105 | 13032.8789 | 95.42
7.5122 | 13033.3105 | 95.44
7.5139 | 13033.8311 | 95.46
7.5155 | 13034.1943 | 95.48
7.5172 | 13034.5879 | 95.5
7.5188 | 13034.9199 | 95.52
7.5205 | 13035.1396 | 95.54
7.5222 | 13035.3408 | 95.56
7.5238 | 13035.6787 | 95.58
7.5255 | 13036.0137 | 95.6
7.5272 | 13036.3027 | 95.62
7.5288 | 13036.6611 | 95.64
7.5305 | 13036.9893 | 95.66
7.5322 | 13037.2803 | 95.68
7.5338 | 13037.6758 | 95.7
7.5355 | 13038.2334 | 95.72
7.5372 | 13038.7295 | 95.74
7.5389 | 13039.1094 | 95.76
7.5405 | 13039.4404 | 95.78
7.5422 | 13039.6729 | 95.8
7.5439 | 13039.7471 | 95.82
7.5455 | 13039.9492 | 95.84
7.5472 | 13040.2373 | 95.86
7.5489 | 13040.4453 | 95.88
7.5505 | 13040.5576 | 95.9
7.5522 | 13040.7188 | 95.92
7.5538 | 13040.8301 | 95.94
7.5555 | 13040.9805 | 95.96
7.5572 | 13041.2832 | 95.98
7.5588 | 13041.6934 | 96
7.5605 | 13042.0508 | 96.02
7.5622 | 13042.3262 | 96.04
7.5638 | 13042.6572 | 96.06
7.5655 | 13042.9863 | 96.08
7.5672 | 13043.2783 | 96.1
7.5689 | 13043.6162 | 96.12
7.5705 | 13043.9883 | 96.14
7.5722 | 13044.168 | 96.16
7.5739 | 13044.3086 | 96.18
7.5755 | 13044.5352 | 96.2
7.5772 | 13044.7783 | 96.22
7.5789 | 13045.0166 | 96.24
7.5805 | 13045.3818 | 96.26
7.5822 | 13045.6445 | 96.28
7.5839 | 13045.8037 | 96.3
7.5855 | 13046.041 | 96.32
7.5872 | 13046.3975 | 96.34
7.5888 | 13046.7236 | 96.36
7.5905 | 13047.0781 | 96.38
7.5922 | 13047.4365 | 96.4
7.5939 | 13047.708 | 96.42
7.5955 | 13047.8223 | 96.44
7.5972 | 13047.9834 | 96.46
7.5989 | 13048.3262 | 96.48
7.6005 | 13048.7139 | 96.5
7.6022 | 13049.0977 | 96.52
7.6039 | 13049.5254 | 96.54
7.6055 | 13049.8135 | 96.56
7.6072 | 13049.9785 | 96.58
7.6089 | 13050.1689 | 96.6
7.6105 | 13050.3721 | 96.62
7.6122 | 13050.584 | 96.64
7.6138 | 13050.9561 | 96.66
7.6155 | 13051.5283 | 96.68
7.6172 | 13052.1084 | 96.7
7.6189 | 13052.6709 | 96.72
7.6205 | 13053.3535 | 96.74
7.6222 | 13054.0146 | 96.76
7.6238 | 13054.416 | 96.78
7.6255 | 13054.7744 | 96.8
7.6272 | 13055.1318 | 96.82
7.6289 | 13055.4033 | 96.84
7.6305 | 13055.6396 | 96.86
7.6322 | 13055.9668 | 96.88
7.6339 | 13056.2334 | 96.9
7.6355 | 13056.4844 | 96.92
7.6372 | 13056.7471 | 96.94
7.6388 | 13057.0273 | 96.96
7.6405 | 13057.2793 | 96.98
7.6422 | 13057.6797 | 97
7.6438 | 13058.1543 | 97.02
7.6455 | 13058.5244 | 97.04
7.6472 | 13058.8545 | 97.06
7.6489 | 13059.2441 | 97.08
7.6505 | 13059.5205 | 97.1
7.6522 | 13059.6904 | 97.12
7.6539 | 13059.8896 | 97.14
7.6555 | 13060.084 | 97.16
7.6572 | 13060.1611 | 97.18
7.6589 | 13060.292 | 97.2
7.6605 | 13060.5791 | 97.22
7.6622 | 13060.9414 | 97.24
7.6639 | 13061.3555 | 97.26
7.6655 | 13061.873 | 97.28
7.6672 | 13062.416 | 97.3
7.6688 | 13062.8936 | 97.32
7.6705 | 13063.4805 | 97.34
7.6722 | 13064.1514 | 97.36
7.6739 | 13064.7891 | 97.38
7.6755 | 13065.334 | 97.4
7.6772 | 13065.8232 | 97.42
7.6789 | 13066.0928 | 97.44
7.6805 | 13066.2148 | 97.46
7.6822 | 13066.3994 | 97.48
7.6838 | 13066.6963 | 97.5
7.6855 | 13066.9775 | 97.52
7.6872 | 13067.2734 | 97.54
7.6889 | 13067.5508 | 97.56
7.6905 | 13067.709 | 97.58
7.6922 | 13067.7861 | 97.6
7.6938 | 13067.9297 | 97.62
7.6955 | 13068.1318 | 97.64
7.6972 | 13068.3057 | 97.66
7.6988 | 13068.5449 | 97.68
7.7005 | 13068.8447 | 97.7
7.7022 | 13069.1514 | 97.72
7.7039 | 13069.5078 | 97.74
7.7055 | 13070.0186 | 97.76
7.7072 | 13070.5186 | 97.78
7.7089 | 13070.9658 | 97.8
7.7105 | 13071.3525 | 97.82
7.7122 | 13071.708 | 97.84
7.7139 | 13071.9668 | 97.86
7.7155 | 13072.2246 | 97.88
7.7172 | 13072.4336 | 97.9
7.7189 | 13072.5137 | 97.92
7.7206 | 13072.416 | 97.94
7.7222 | 13072.2773 | 97.96
7.7238 | 13072.1328 | 97.98
7.7255 | 13072.1123 | 98
7.7271 | 13072.3008 | 98.02
7.7288 | 13072.6025 | 98.04
7.7305 | 13072.9043 | 98.06
7.7322 | 13073.1113 | 98.08
7.7339 | 13073.2383 | 98.1
7.7355 | 13073.416 | 98.12
7.7372 | 13073.6562 | 98.14
7.7389 | 13073.9707 | 98.16
7.7405 | 13074.4092 | 98.18
7.7422 | 13074.75 | 98.2
7.7439 | 13074.9141 | 98.22
7.7455 | 13075.1113 | 98.24
7.7472 | 13075.2588 | 98.26
7.7489 | 13075.3975 | 98.28
7.7505 | 13075.6523 | 98.3
7.7522 | 13075.9551 | 98.32
7.7538 | 13076.1094 | 98.34
7.7555 | 13076.3018 | 98.36
7.7572 | 13076.5244 | 98.38
7.7588 | 13076.752 | 98.4
7.7605 | 13076.9639 | 98.42
7.7622 | 13077.2217 | 98.44
7.7638 | 13077.5 | 98.46
7.7655 | 13077.7373 | 98.48
7.7672 | 13078.001 | 98.5
7.7688 | 13078.4111 | 98.52
7.7705 | 13078.8721 | 98.54
7.7722 | 13079.3066 | 98.56
7.7739 | 13079.7275 | 98.58
7.7755 | 13080.0547 | 98.6
7.7772 | 13080.2773 | 98.62
7.7788 | 13080.5459 | 98.64
7.7805 | 13080.8145 | 98.66
7.7822 | 13081.084 | 98.68
7.7838 | 13081.3828 | 98.7
7.7855 | 13081.709 | 98.72
7.7872 | 13081.9697 | 98.74
7.7889 | 13082.1914 | 98.76
7.7905 | 13082.542 | 98.78
7.7922 | 13082.9492 | 98.8
7.7939 | 13083.3105 | 98.82
7.7955 | 13083.6504 | 98.84
7.7972 | 13084.04 | 98.86
7.7989 | 13084.2842 | 98.88
7.8005 | 13084.4639 | 98.9
7.8022 | 13084.665 | 98.92
7.8039 | 13084.8447 | 98.94
7.8055 | 13084.9756 | 98.96
7.8072 | 13085.1768 | 98.98
7.8088 | 13085.4971 | 99
7.8105 | 13085.8115 | 99.02
7.8122 | 13086.2402 | 99.04
7.8138 | 13086.749 | 99.06
7.8155 | 13087.1621 | 99.08
7.8172 | 13087.4961 | 99.1
7.8188 | 13087.9189 | 99.12
7.8205 | 13088.333 | 99.14
7.8222 | 13088.6562 | 99.16
7.8239 | 13089.0117 | 99.18
7.8255 | 13089.3281 | 99.2
7.8272 | 13089.4863 | 99.22
7.8289 | 13089.5752 | 99.24
7.8305 | 13089.7822 | 99.26
7.8322 | 13090.043 | 99.28
7.8338 | 13090.3486 | 99.3
7.8355 | 13090.7568 | 99.32
7.8372 | 13091.1855 | 99.34
7.8388 | 13091.4951 | 99.36
7.8405 | 13091.7822 | 99.38
7.8422 | 13092.1289 | 99.4
7.8439 | 13092.4199 | 99.42
7.8455 | 13092.6367 | 99.44
7.8472 | 13092.8818 | 99.46
7.8488 | 13093.125 | 99.48
7.8505 | 13093.1885 | 99.5
7.8522 | 13093.3262 | 99.52
7.8539 | 13093.5869 | 99.54
7.8556 | 13093.8027 | 99.56
7.8572 | 13093.9502 | 99.58
7.8589 | 13094.1914 | 99.6
7.8605 | 13094.3604 | 99.62
7.8622 | 13094.4639 | 99.64
7.8638 | 13094.6641 | 99.66
7.8655 | 13094.8926 | 99.68
7.8672 | 13095.0781 | 99.7
7.8688 | 13095.2412 | 99.72
7.8705 | 13095.3896 | 99.74
7.8722 | 13095.5205 | 99.76
7.8738 | 13095.7197 | 99.78
7.8755 | 13096.1006 | 99.8
7.8772 | 13096.5117 | 99.82
7.8789 | 13096.9141 | 99.84
7.8805 | 13097.1963 | 99.86
7.8822 | 13097.3896 | 99.88
7.8839 | 13097.3848 | 99.9
7.8855 | 13097.4014 | 99.92
7.8872 | 13097.4648 | 99.94
7.8888 | 13097.5674 | 99.96
7.8905 | 13097.5469 | 99.98
7.8922 | 13097.5908 | 100
7.8938 | 13097.5928 | 100.02
7.8955 | 13097.6113 | 100.04
7.8972 | 13097.7324 | 100.06
7.8988 | 13098.0439 | 100.08
7.9005 | 13098.3262 | 100.1
7.9022 | 13098.6055 | 100.12
7.9038 | 13098.8799 | 100.14
7.9055 | 13099.1865 | 100.16
7.9072 | 13099.4277 | 100.18
7.9089 | 13099.6875 | 100.2
7.9105 | 13099.9395 | 100.22
7.9122 | 13100.1152 | 100.24
7.9139 | 13100.1367 | 100.26
7.9156 | 13100.2734 | 100.28
7.9172 | 13100.4512 | 100.3
7.9189 | 13100.6963 | 100.32
7.9205 | 13101.0176 | 100.34
7.9222 | 13101.3711 | 100.36
7.9239 | 13101.5947 | 100.38
7.9255 | 13101.8037 | 100.4
7.9272 | 13102.0957 | 100.42
7.9288 | 13102.377 | 100.44
7.9305 | 13102.6484 | 100.46
7.9322 | 13102.9697 | 100.48
7.9338 | 13103.2178 | 100.5
7.9355 | 13103.3252 | 100.52
7.9372 | 13103.3994 | 100.54
7.9389 | 13103.5947 | 100.56
7.9405 | 13103.8115 | 100.58
7.9422 | 13104.1221 | 100.6
7.9438 | 13104.5264 | 100.62
7.9455 | 13104.8994 | 100.64
7.9472 | 13105.1514 | 100.66
7.9489 | 13105.4004 | 100.68
7.9505 | 13105.6133 | 100.7
7.9522 | 13105.7295 | 100.72
7.9538 | 13105.8975 | 100.74
7.9555 | 13106.1787 | 100.76
7.9572 | 13106.4424 | 100.78
7.9588 | 13106.6914 | 100.8
7.9605 | 13107.0186 | 100.82
7.9622 | 13107.4365 | 100.84
7.9638 | 13107.79 | 100.86
7.9655 | 13108.1123 | 100.88
7.9672 | 13108.4375 | 100.9
7.9689 | 13108.7881 | 100.92
7.9705 | 13109.0811 | 100.94
7.9722 | 13109.4297 | 100.96
7.9738 | 13109.8145 | 100.98
7.9755 | 13110.1572 | 101
7.9772 | 13110.4766 | 101.02
7.9788 | 13110.7666 | 101.04
7.9805 | 13111.0596 | 101.06
7.9822 | 13111.4258 | 101.08
7.9838 | 13111.9404 | 101.1
7.9855 | 13112.3975 | 101.12
7.9872 | 13112.7705 | 101.14
7.9889 | 13113.0928 | 101.16
7.9905 | 13113.3262 | 101.18
7.9922 | 13113.4307 | 101.2
7.9939 | 13113.457 | 101.22
7.9955 | 13113.5439 | 101.24
7.9972 | 13113.5615 | 101.26
7.9989 | 13113.5479 | 101.28
8.0005 | 13113.5713 | 101.3
8.0022 | 13113.6816 | 101.32
8.0039 | 13113.748 | 101.34
8.0055 | 13113.8555 | 101.36
8.0072 | 13114.0078 | 101.38
8.0088 | 13114.1309 | 101.4
8.0105 | 13114.3057 | 101.42
8.0122 | 13114.7041 | 101.44
8.0138 | 13115.1074 | 101.46
8.0155 | 13115.4307 | 101.48
8.0172 | 13115.6797 | 101.5
8.0189 | 13115.8965 | 101.52
8.0205 | 13115.876 | 101.54
8.0222 | 13115.9883 | 101.56
8.0238 | 13116.2373 | 101.58
8.0255 | 13116.6035 | 101.6
8.0272 | 13116.9121 | 101.62
8.0289 | 13117.2754 | 101.64
8.0305 | 13117.4482 | 101.66
8.0322 | 13117.5225 | 101.68
8.0338 | 13117.5811 | 101.7
8.0355 | 13117.6895 | 101.72
8.0372 | 13117.7236 | 101.74
8.0388 | 13117.8213 | 101.76
8.0405 | 13117.9492 | 101.78
8.0422 | 13118.0713 | 101.8
8.0438 | 13118.1641 | 101.82
8.0455 | 13118.4004 | 101.84
8.0472 | 13118.6426 | 101.86
8.0489 | 13118.8369 | 101.88
8.0505 | 13118.9697 | 101.9
8.0522 | 13119.1328 | 101.92
8.0539 | 13119.209 | 101.94
8.0556 | 13119.2734 | 101.96
8.0572 | 13119.4141 | 101.98
8.0589 | 13119.5615 | 102
8.0606 | 13119.5361 | 102.02
8.0622 | 13119.4941 | 102.04
8.0638 | 13119.5264 | 102.06
8.0655 | 13119.5762 | 102.08
8.0672 | 13119.7559 | 102.1
8.0688 | 13120.1777 | 102.12
8.0705 | 13120.6123 | 102.14
8.0722 | 13120.9326 | 102.16
8.0739 | 13121.1924 | 102.18
8.0755 | 13121.4561 | 102.2
8.0772 | 13121.7061 | 102.22
8.0788 | 13122.0352 | 102.24
8.0805 | 13122.4268 | 102.26
8.0822 | 13122.7773 | 102.28
8.0839 | 13122.9424 | 102.3
8.0855 | 13123.0059 | 102.32
8.0872 | 13123.0146 | 102.34
8.0889 | 13122.998 | 102.36
8.0905 | 13123.0244 | 102.38
8.0922 | 13123.1611 | 102.4
8.0938 | 13123.2441 | 102.42
8.0955 | 13123.3301 | 102.44
8.0972 | 13123.4785 | 102.46
8.0988 | 13123.6602 | 102.48
8.1005 | 13123.8105 | 102.5
8.1022 | 13124.0059 | 102.52
8.1038 | 13124.1641 | 102.54
8.1055 | 13124.3203 | 102.56
8.1072 | 13124.4678 | 102.58
8.1089 | 13124.7314 | 102.6
8.1105 | 13125.0801 | 102.62
8.1122 | 13125.4717 | 102.64
8.1139 | 13125.793 | 102.66
8.1155 | 13126.0654 | 102.68
8.1172 | 13126.2002 | 102.7
8.1189 | 13126.3242 | 102.72
8.1205 | 13126.4766 | 102.74
8.1222 | 13126.626 | 102.76
8.1238 | 13126.7852 | 102.78
8.1255 | 13127.0166 | 102.8
8.1272 | 13127.2256 | 102.82
8.1289 | 13127.3936 | 102.84
8.1305 | 13127.6406 | 102.86
8.1322 | 13128.0029 | 102.88
8.1338 | 13128.375 | 102.9
8.1355 | 13128.7617 | 102.92
8.1372 | 13129.1777 | 102.94
8.1389 | 13129.5059 | 102.96
8.1405 | 13129.709 | 102.98
8.1422 | 13129.8906 | 103
8.1438 | 13130.0244 | 103.02
8.1455 | 13130.0693 | 103.04
8.1472 | 13130.1875 | 103.06
8.1488 | 13130.4385 | 103.08
8.1505 | 13130.7021 | 103.1
8.1522 | 13130.9834 | 103.12
8.1538 | 13131.3955 | 103.14
8.1555 | 13131.7441 | 103.16
8.1572 | 13131.9463 | 103.18
8.1588 | 13132.1592 | 103.2
8.1605 | 13132.4297 | 103.22
8.1622 | 13132.6162 | 103.24
8.1639 | 13132.8057 | 103.26
8.1655 | 13132.999 | 103.28
8.1672 | 13133.0977 | 103.3
8.1689 | 13133.1162 | 103.32
8.1705 | 13133.1621 | 103.34
8.1722 | 13133.292 | 103.36
8.1738 | 13133.4688 | 103.38
8.1755 | 13133.7373 | 103.4
8.1772 | 13134.0898 | 103.42
8.1788 | 13134.374 | 103.44
8.1805 | 13134.6143 | 103.46
8.1822 | 13134.9277 | 103.48
8.1838 | 13135.2393 | 103.5
8.1855 | 13135.4785 | 103.52
8.1872 | 13135.7266 | 103.54
8.1888 | 13136.0039 | 103.56
8.1905 | 13136.126 | 103.58
8.1922 | 13136.2246 | 103.6
8.1939 | 13136.377 | 103.62
8.1955 | 13136.5645 | 103.64
8.1972 | 13136.6367 | 103.66
8.1989 | 13136.7334 | 103.68
8.2005 | 13136.8135 | 103.7
8.2022 | 13136.7988 | 103.72
8.2039 | 13136.8174 | 103.74
8.2055 | 13136.8896 | 103.76
8.2072 | 13136.9326 | 103.78
8.2088 | 13136.8809 | 103.8
8.2105 | 13136.8447 | 103.82
8.2122 | 13136.7764 | 103.84
8.2138 | 13136.7061 | 103.86
8.2155 | 13136.8066 | 103.88
8.2172 | 13137.0596 | 103.9
8.2189 | 13137.2998 | 103.92
8.2205 | 13137.4658 | 103.94
8.2222 | 13137.5947 | 103.96
8.2239 | 13137.6172 | 103.98
8.2255 | 13137.543 | 104
8.2272 | 13137.5742 | 104.02
8.2288 | 13137.6885 | 104.04
8.2305 | 13137.7432 | 104.06
8.2322 | 13137.7334 | 104.08
8.2338 | 13137.7871 | 104.1
8.2355 | 13137.8252 | 104.12
8.2372 | 13137.9229 | 104.14
8.2388 | 13138.1904 | 104.16
8.2405 | 13138.5771 | 104.18
8.2422 | 13138.9219 | 104.2
8.2438 | 13139.2061 | 104.22
8.2455 | 13139.5391 | 104.24
8.2472 | 13139.8213 | 104.26
8.2489 | 13140.041 | 104.28
8.2505 | 13140.2676 | 104.3
8.2522 | 13140.4609 | 104.32
8.2539 | 13140.4756 | 104.34
8.2556 | 13140.4766 | 104.36
8.2572 | 13140.5645 | 104.38
8.2589 | 13140.6377 | 104.4
8.2605 | 13140.7559 | 104.42
8.2622 | 13140.9238 | 104.44
8.2639 | 13141.0283 | 104.46
8.2655 | 13141.0127 | 104.48
8.2672 | 13141.0889 | 104.5
8.2688 | 13141.2275 | 104.52
8.2705 | 13141.3662 | 104.54
8.2722 | 13141.5 | 104.56
8.2739 | 13141.6758 | 104.58
8.2755 | 13141.7803 | 104.6
8.2772 | 13141.7744 | 104.62
8.2789 | 13141.873 | 104.64
8.2805 | 13142.1406 | 104.66
8.2822 | 13142.4463 | 104.68
8.2839 | 13142.7891 | 104.7
8.2855 | 13143.1748 | 104.72
8.2872 | 13143.4033 | 104.74
8.2889 | 13143.5371 | 104.76
8.2905 | 13143.6709 | 104.78
8.2922 | 13143.7373 | 104.8
8.2938 | 13143.7988 | 104.82
8.2955 | 13143.999 | 104.84
8.2971 | 13144.2471 | 104.86
8.2988 | 13144.4639 | 104.88
8.3005 | 13144.709 | 104.9
8.3022 | 13145.0625 | 104.92
8.3038 | 13145.4023 | 104.94
8.3055 | 13145.6162 | 104.96
8.3072 | 13145.8457 | 104.98
8.3088 | 13146.0938 | 105
8.3105 | 13146.2812 | 105.02
8.3122 | 13146.4609 | 105.04
8.3139 | 13146.7305 | 105.06
8.3155 | 13146.9004 | 105.08
8.3172 | 13146.9883 | 105.1
8.3189 | 13147.0635 | 105.12
8.3205 | 13147.0605 | 105.14
8.3222 | 13147.1006 | 105.16
8.3238 | 13147.3379 | 105.18
8.3255 | 13147.6699 | 105.2
8.3272 | 13147.9375 | 105.22
8.3289 | 13148.2051 | 105.24
8.3305 | 13148.4473 | 105.26
8.3322 | 13148.5859 | 105.28
8.3339 | 13148.6367 | 105.3
8.3355 | 13148.7783 | 105.32
8.3372 | 13148.9463 | 105.34
8.3389 | 13149.0566 | 105.36
8.3405 | 13149.1885 | 105.38
8.3422 | 13149.4521 | 105.4
8.3439 | 13149.6729 | 105.42
8.3455 | 13149.8652 | 105.44
8.3472 | 13150.0879 | 105.46
8.3488 | 13150.2744 | 105.48
8.3505 | 13150.4082 | 105.5
8.3521 | 13150.6133 | 105.52
8.3538 | 13150.8779 | 105.54
8.3555 | 13151.0566 | 105.56
8.3572 | 13151.1309 | 105.58
8.3589 | 13151.1475 | 105.6
8.3605 | 13151.0078 | 105.62
8.3622 | 13150.8174 | 105.64
8.3638 | 13150.7812 | 105.66
8.3655 | 13150.8809 | 105.68
8.3672 | 13150.915 | 105.7
8.3689 | 13150.9697 | 105.72
8.3705 | 13150.9775 | 105.74
8.3722 | 13150.8232 | 105.76
8.3739 | 13150.6357 | 105.78
8.3755 | 13150.5713 | 105.8
8.3772 | 13150.5205 | 105.82
8.3788 | 13150.4648 | 105.84
8.3805 | 13150.4961 | 105.86
8.3822 | 13150.5889 | 105.88
8.3838 | 13150.6494 | 105.9
8.3855 | 13150.8301 | 105.92
8.3872 | 13151.1143 | 105.94
8.3889 | 13151.4111 | 105.96
8.3905 | 13151.5938 | 105.98
8.3922 | 13151.7764 | 106
8.3939 | 13151.918 | 106.02
8.3955 | 13152.0049 | 106.04
8.3972 | 13152.0742 | 106.06
8.3989 | 13152.1904 | 106.08
8.4005 | 13152.1836 | 106.1
8.4022 | 13152.0244 | 106.12
8.4039 | 13151.8652 | 106.14
8.4055 | 13151.7881 | 106.16
8.4072 | 13151.8008 | 106.18
8.4088 | 13152.0361 | 106.2
8.4105 | 13152.377 | 106.22
8.4122 | 13152.6309 | 106.24
8.4139 | 13152.748 | 106.26
8.4155 | 13152.8613 | 106.28
8.4172 | 13152.9443 | 106.3
8.4189 | 13153.0439 | 106.32
8.4205 | 13153.291 | 106.34
8.4222 | 13153.5996 | 106.36
8.4239 | 13153.7041 | 106.38
8.4256 | 13153.6729 | 106.4
8.4272 | 13153.6846 | 106.42
8.4289 | 13153.6309 | 106.44
8.4305 | 13153.625 | 106.46
8.4322 | 13153.8037 | 106.48
8.4338 | 13154.0254 | 106.5
8.4355 | 13154.1328 | 106.52
8.4372 | 13154.3232 | 106.54
8.4388 | 13154.5049 | 106.56
8.4405 | 13154.6445 | 106.58
8.4422 | 13154.7891 | 106.6
8.4438 | 13155.0039 | 106.62
8.4455 | 13155.1729 | 106.64
8.4472 | 13155.3027 | 106.66
8.4488 | 13155.4883 | 106.68
8.4505 | 13155.7979 | 106.7
8.4522 | 13156.1123 | 106.72
8.4539 | 13156.4268 | 106.74
8.4555 | 13156.7207 | 106.76
8.4572 | 13156.8623 | 106.78
8.4589 | 13156.917 | 106.8
8.4605 | 13157.0381 | 106.82
8.4622 | 13157.1299 | 106.84
8.4638 | 13157.2129 | 106.86
8.4655 | 13157.334 | 106.88
8.4672 | 13157.4805 | 106.9
8.4689 | 13157.5654 | 106.92
8.4705 | 13157.6494 | 106.94
8.4722 | 13157.873 | 106.96
8.4738 | 13158.1641 | 106.98
8.4755 | 13158.3838 | 107
8.4772 | 13158.5742 | 107.02
8.4789 | 13158.751 | 107.04
8.4805 | 13158.7598 | 107.06
8.4822 | 13158.7256 | 107.08
8.4839 | 13158.7207 | 107.1
8.4855 | 13158.6797 | 107.12
8.4872 | 13158.6465 | 107.14
8.4888 | 13158.7031 | 107.16
8.4905 | 13158.8359 | 107.18
8.4922 | 13158.9727 | 107.2
8.4939 | 13159.2012 | 107.22
8.4955 | 13159.4648 | 107.24
8.4972 | 13159.6465 | 107.26
8.4988 | 13159.7793 | 107.28
8.5005 | 13160.0029 | 107.3
8.5022 | 13160.208 | 107.32
8.5039 | 13160.3916 | 107.34
8.5055 | 13160.5986 | 107.36
8.5072 | 13160.7861 | 107.38
8.5089 | 13160.7979 | 107.4
8.5105 | 13160.8066 | 107.42
8.5122 | 13160.8867 | 107.44
8.5138 | 13161.0254 | 107.46
8.5155 | 13161.2041 | 107.48
8.5172 | 13161.4463 | 107.5
8.5188 | 13161.6582 | 107.52
8.5205 | 13161.7686 | 107.54
8.5222 | 13161.8789 | 107.56
8.5238 | 13162.0293 | 107.58
8.5255 | 13162.2012 | 107.6
8.5272 | 13162.3174 | 107.62
8.5289 | 13162.4756 | 107.64
8.5305 | 13162.6006 | 107.66
8.5322 | 13162.5801 | 107.68
8.5339 | 13162.6191 | 107.7
8.5355 | 13162.7529 | 107.72
8.5372 | 13162.8242 | 107.74
8.5389 | 13162.8408 | 107.76
8.5405 | 13162.917 | 107.78
8.5422 | 13162.9033 | 107.8
8.5439 | 13162.8379 | 107.82
8.5455 | 13162.8809 | 107.84
8.5472 | 13162.9365 | 107.86
8.5488 | 13162.96 | 107.88
8.5505 | 13162.9395 | 107.9
8.5522 | 13162.9268 | 107.92
8.5538 | 13162.8545 | 107.94
8.5555 | 13162.875 | 107.96
8.5572 | 13163.0439 | 107.98
8.5588 | 13163.2734 | 108
8.5605 | 13163.4258 | 108.02
8.5622 | 13163.5107 | 108.04
8.5639 | 13163.5312 | 108.06
8.5655 | 13163.4121 | 108.08
8.5672 | 13163.3594 | 108.1
8.5688 | 13163.4268 | 108.12
8.5705 | 13163.5186 | 108.14
8.5722 | 13163.5059 | 108.16
8.5739 | 13163.5 | 108.18
8.5755 | 13163.4619 | 108.2
8.5772 | 13163.4346 | 108.22
8.5788 | 13163.5205 | 108.24
8.5805 | 13163.7588 | 108.26
8.5822 | 13164.0391 | 108.28
8.5838 | 13164.2129 | 108.3
8.5855 | 13164.3945 | 108.32
8.5872 | 13164.5566 | 108.34
8.5889 | 13164.6113 | 108.36
8.5906 | 13164.6201 | 108.38
8.5922 | 13164.6748 | 108.4
8.5939 | 13164.6035 | 108.42
8.5956 | 13164.4502 | 108.44
8.5972 | 13164.4062 | 108.46
8.5989 | 13164.416 | 108.48
8.6005 | 13164.4375 | 108.5
8.6022 | 13164.5488 | 108.52
8.6038 | 13164.6611 | 108.54
8.6055 | 13164.6426 | 108.56
8.6072 | 13164.6553 | 108.58
8.6088 | 13164.7998 | 108.6
8.6105 | 13164.9541 | 108.62
8.6122 | 13165.1064 | 108.64
8.6138 | 13165.3203 | 108.66
8.6155 | 13165.4512 | 108.68
8.6172 | 13165.4268 | 108.7
8.6189 | 13165.4092 | 108.72
8.6205 | 13165.5439 | 108.74
8.6222 | 13165.7344 | 108.76
8.6239 | 13165.9248 | 108.78
8.6255 | 13166.1816 | 108.8
8.6272 | 13166.333 | 108.82
8.6289 | 13166.2412 | 108.84
8.6305 | 13166.1289 | 108.86
8.6322 | 13166.0439 | 108.88
8.6338 | 13165.8916 | 108.9
8.6355 | 13165.8525 | 108.92
8.6371 | 13166.0107 | 108.94
8.6388 | 13166.1729 | 108.96
8.6405 | 13166.3848 | 108.98
8.6422 | 13166.6406 | 109
8.6438 | 13166.9492 | 109.02
8.6455 | 13167.127 | 109.04
8.6472 | 13167.2832 | 109.06
8.6488 | 13167.3818 | 109.08
8.6505 | 13167.542 | 109.1
8.6522 | 13167.6475 | 109.12
8.6538 | 13167.8545 | 109.14
8.6555 | 13168.0293 | 109.16
8.6572 | 13168.1523 | 109.18
8.6589 | 13168.2422 | 109.2
8.6605 | 13168.3242 | 109.22
8.6622 | 13168.3975 | 109.24
8.6638 | 13168.6123 | 109.26
8.6655 | 13168.9639 | 109.28
8.6672 | 13169.2656 | 109.3
8.6689 | 13169.4814 | 109.32
8.6705 | 13169.6953 | 109.34
8.6722 | 13169.8242 | 109.36
8.6739 | 13169.8486 | 109.38
8.6755 | 13169.8555 | 109.4
8.6772 | 13169.9248 | 109.42
8.6789 | 13169.9053 | 109.44
8.6805 | 13169.8516 | 109.46
8.6822 | 13169.8672 | 109.48
8.6839 | 13169.8975 | 109.5
8.6856 | 13169.8965 | 109.52
8.6872 | 13169.9512 | 109.54
8.6888 | 13170.0215 | 109.56
8.6905 | 13170.0391 | 109.58
8.6922 | 13170.1475 | 109.6
8.6938 | 13170.4004 | 109.62
8.6955 | 13170.6143 | 109.64
8.6972 | 13170.7295 | 109.66
8.6989 | 13170.7695 | 109.68
8.7005 | 13170.7754 | 109.7
8.7022 | 13170.6035 | 109.72
8.7039 | 13170.5918 | 109.74
8.7055 | 13170.7715 | 109.76
8.7072 | 13171.0518 | 109.78
8.7089 | 13171.2285 | 109.8
8.7105 | 13171.4189 | 109.82
8.7122 | 13171.4111 | 109.84
8.7139 | 13171.2871 | 109.86
8.7155 | 13171.1699 | 109.88
8.7172 | 13171.1182 | 109.9
8.7188 | 13171.0244 | 109.92
8.7205 | 13170.9707 | 109.94
8.7221 | 13170.9287 | 109.96
8.7238 | 13170.8721 | 109.98
8.7255 | 13170.8076 | 110
8.7272 | 13170.9072 | 110.02
8.7289 | 13171.0518 | 110.04
8.7306 | 13171.1553 | 110.06
8.7322 | 13171.2002 | 110.08
8.7339 | 13171.291 | 110.1
8.7355 | 13171.2373 | 110.12
8.7372 | 13171.1738 | 110.14
8.7389 | 13171.1592 | 110.16
8.7405 | 13171.125 | 110.18
8.7422 | 13170.8779 | 110.2
8.7439 | 13170.6729 | 110.22
8.7455 | 13170.5273 | 110.24
8.7472 | 13170.4277 | 110.26
8.7488 | 13170.4746 | 110.28
8.7505 | 13170.7607 | 110.3
8.7522 | 13171.0068 | 110.32
8.7539 | 13171.083 | 110.34
8.7555 | 13171.0928 | 110.36
8.7572 | 13171.1289 | 110.38
8.7588 | 13171.1182 | 110.4
8.7605 | 13171.2041 | 110.42
8.7622 | 13171.3877 | 110.44
8.7639 | 13171.4873 | 110.46
8.7656 | 13171.3682 | 110.48
8.7672 | 13171.2002 | 110.5
8.7689 | 13170.998 | 110.52
8.7705 | 13170.7998 | 110.54
8.7722 | 13170.7461 | 110.56
8.7738 | 13170.8359 | 110.58
8.7755 | 13170.9141 | 110.6
8.7772 | 13170.9893 | 110.62
8.7788 | 13171.1523 | 110.64
8.7805 | 13171.2881 | 110.66
8.7822 | 13171.3477 | 110.68
8.7838 | 13171.4268 | 110.7
8.7855 | 13171.4727 | 110.72
8.7872 | 13171.4668 | 110.74
8.7888 | 13171.4482 | 110.76
8.7905 | 13171.585 | 110.78
8.7922 | 13171.752 | 110.8
8.7939 | 13171.9883 | 110.82
8.7955 | 13172.208 | 110.84
8.7972 | 13172.3906 | 110.86
8.7989 | 13172.458 | 110.88
8.8005 | 13172.5508 | 110.9
8.8022 | 13172.6592 | 110.92
8.8038 | 13172.7432 | 110.94
8.8055 | 13172.832 | 110.96
8.8072 | 13172.9277 | 110.98
8.8088 | 13172.9912 | 111
8.8105 | 13172.9756 | 111.02
8.8122 | 13173.0645 | 111.04
8.8138 | 13173.3105 | 111.06
8.8155 | 13173.5967 | 111.08
8.8172 | 13173.876 | 111.1
8.8189 | 13174.2295 | 111.12
8.8205 | 13174.4209 | 111.14
8.8222 | 13174.4346 | 111.16
8.8239 | 13174.4414 | 111.18
8.8255 | 13174.4229 | 111.2
8.8272 | 13174.2725 | 111.22
8.8288 | 13174.2246 | 111.24
8.8305 | 13174.332 | 111.26
8.8322 | 13174.4072 | 111.28
8.8339 | 13174.499 | 111.3
8.8355 | 13174.7441 | 111.32
8.8372 | 13174.915 | 111.34
8.8389 | 13174.9238 | 111.36
8.8405 | 13174.9561 | 111.38
8.8422 | 13175.0693 | 111.4
8.8438 | 13175.083 | 111.42
8.8455 | 13175.082 | 111.44
8.8472 | 13175.0928 | 111.46
8.8489 | 13174.9824 | 111.48
8.8505 | 13174.7734 | 111.5
8.8522 | 13174.5752 | 111.52
8.8538 | 13174.5381 | 111.54
8.8555 | 13174.5576 | 111.56
8.8572 | 13174.7061 | 111.58
8.8588 | 13174.9199 | 111.6
8.8605 | 13175.1162 | 111.62
8.8622 | 13175.2227 | 111.64
8.8638 | 13175.3789 | 111.66
8.8655 | 13175.5439 | 111.68
8.8672 | 13175.6182 | 111.7
8.8689 | 13175.6826 | 111.72
8.8705 | 13175.7715 | 111.74
8.8722 | 13175.6885 | 111.76
8.8739 | 13175.5703 | 111.78
8.8755 | 13175.5352 | 111.8
8.8772 | 13175.5332 | 111.82
8.8789 | 13175.3916 | 111.84
8.8806 | 13175.3213 | 111.86
8.8822 | 13175.2227 | 111.88
8.8838 | 13175.041 | 111.9
8.8855 | 13174.8789 | 111.92
8.8872 | 13174.7822 | 111.94
8.8889 | 13174.6582 | 111.96
8.8905 | 13174.4912 | 111.98
8.8922 | 13174.333 | 112
8.8938 | 13174.1602 | 112.02
8.8955 | 13174.0479 | 112.04
8.8972 | 13174.1123 | 112.06
8.8988 | 13174.3037 | 112.08
8.9005 | 13174.5195 | 112.1
8.9022 | 13174.668 | 112.12
8.9039 | 13174.7773 | 112.14
8.9055 | 13174.8008 | 112.16
8.9072 | 13174.7178 | 112.18
8.9089 | 13174.7568 | 112.2
8.9105 | 13174.8857 | 112.22
8.9122 | 13174.8955 | 112.24
8.9139 | 13174.8184 | 112.26
8.9155 | 13174.8301 | 112.28
8.9172 | 13174.7744 | 112.3
8.9188 | 13174.7646 | 112.32
8.9205 | 13174.9512 | 112.34
8.9222 | 13175.2002 | 112.36
8.9238 | 13175.3633 | 112.38
8.9255 | 13175.4961 | 112.4
8.9272 | 13175.6631 | 112.42
8.9288 | 13175.7236 | 112.44
8.9305 | 13175.707 | 112.46
8.9322 | 13175.7021 | 112.48
8.9339 | 13175.6387 | 112.5
8.9356 | 13175.417 | 112.52
8.9372 | 13175.2549 | 112.54
8.9389 | 13175.248 | 112.56
8.9405 | 13175.2637 | 112.58
8.9422 | 13175.3516 | 112.6
8.9439 | 13175.5039 | 112.62
8.9455 | 13175.5957 | 112.64
8.9472 | 13175.585 | 112.66
8.9488 | 13175.7021 | 112.68
8.9505 | 13175.877 | 112.7
8.9522 | 13176.0127 | 112.72
8.9538 | 13176.1826 | 112.74
8.9555 | 13176.334 | 112.76
8.9572 | 13176.3574 | 112.78
8.9589 | 13176.2617 | 112.8
8.9605 | 13176.2764 | 112.82
8.9622 | 13176.3525 | 112.84
8.9639 | 13176.4795 | 112.86
8.9655 | 13176.626 | 112.88
8.9672 | 13176.7705 | 112.9
8.9689 | 13176.7314 | 112.92
8.9705 | 13176.5859 | 112.94
8.9722 | 13176.4365 | 112.96
8.9738 | 13176.2021 | 112.98
8.9755 | 13176.0078 | 113
8.9771 | 13175.9844 | 113.02
8.9788 | 13176.0195 | 113.04
8.9805 | 13176.0664 | 113.06
8.9822 | 13176.1748 | 113.08
8.9838 | 13176.3848 | 113.1
8.9855 | 13176.54 | 113.12
8.9872 | 13176.6396 | 113.14
8.9889 | 13176.7188 | 113.16
8.9905 | 13176.8213 | 113.18
8.9922 | 13176.8643 | 113.2
8.9939 | 13176.9043 | 113.22
8.9955 | 13176.998 | 113.24
8.9972 | 13177.0049 | 113.26
8.9989 | 13176.9541 | 113.28
9.0005 | 13176.8838 | 113.3
9.0022 | 13176.8184 | 113.32
9.0039 | 13176.7998 | 113.34
9.0055 | 13176.9629 | 113.36
9.0072 | 13177.1582 | 113.38
9.0089 | 13177.2656 | 113.4
9.0105 | 13177.3418 | 113.42
9.0122 | 13177.3672 | 113.44
9.0139 | 13177.2695 | 113.46
9.0155 | 13177.1006 | 113.48
9.0172 | 13177.0049 | 113.5
9.0188 | 13176.8936 | 113.52
9.0205 | 13176.6924 | 113.54
9.0222 | 13176.5312 | 113.56
9.0239 | 13176.4785 | 113.58
9.0255 | 13176.377 | 113.6
9.0272 | 13176.2842 | 113.62
9.0288 | 13176.2842 | 113.64
9.0305 | 13176.2539 | 113.66
9.0322 | 13176.2314 | 113.68
9.0338 | 13176.335 | 113.7
9.0355 | 13176.5244 | 113.72
9.0372 | 13176.6162 | 113.74
9.0389 | 13176.583 | 113.76
9.0405 | 13176.4971 | 113.78
9.0422 | 13176.2529 | 113.8
9.0439 | 13175.9727 | 113.82
9.0455 | 13175.8779 | 113.84
9.0472 | 13175.9785 | 113.86
9.0489 | 13176.04 | 113.88
9.0505 | 13176.1006 | 113.9
9.0522 | 13176.083 | 113.92
9.0539 | 13175.9189 | 113.94
9.0555 | 13175.7061 | 113.96
9.0572 | 13175.5322 | 113.98
9.0588 | 13175.4326 | 114
9.0605 | 13175.332 | 114.02
9.0622 | 13175.2861 | 114.04
9.0638 | 13175.3018 | 114.06
9.0655 | 13175.332 | 114.08
9.0672 | 13175.457 | 114.1
9.0689 | 13175.7021 | 114.12
9.0705 | 13175.958 | 114.14
9.0722 | 13176.1123 | 114.16
9.0739 | 13176.2578 | 114.18
9.0755 | 13176.3115 | 114.2
9.0772 | 13176.3037 | 114.22
9.0789 | 13176.2334 | 114.24
9.0805 | 13176.1582 | 114.26
9.0822 | 13175.9277 | 114.28
9.0839 | 13175.583 | 114.3
9.0855 | 13175.1895 | 114.32
9.0872 | 13174.9346 | 114.34
9.0888 | 13174.7734 | 114.36
9.0905 | 13174.8154 | 114.38
9.0922 | 13174.9131 | 114.4
9.0939 | 13174.9482 | 114.42
9.0955 | 13174.8389 | 114.44
9.0972 | 13174.7266 | 114.46
9.0988 | 13174.6299 | 114.48
9.1005 | 13174.6211 | 114.5
9.1022 | 13174.7334 | 114.52
9.1039 | 13174.8721 | 114.54
9.1055 | 13174.8682 | 114.56
9.1072 | 13174.7568 | 114.58
9.1089 | 13174.666 | 114.6
9.1105 | 13174.5596 | 114.62
9.1122 | 13174.5225 | 114.64
9.1138 | 13174.6465 | 114.66
9.1155 | 13174.8203 | 114.68
9.1172 | 13174.8662 | 114.7
9.1188 | 13175.002 | 114.72
9.1205 | 13175.1875 | 114.74
9.1222 | 13175.3018 | 114.76
9.1238 | 13175.3857 | 114.78
9.1255 | 13175.5615 | 114.8
9.1272 | 13175.6875 | 114.82
9.1288 | 13175.7178 | 114.84
9.1305 | 13175.7822 | 114.86
9.1322 | 13175.9395 | 114.88
9.1339 | 13176.0684 | 114.9
9.1355 | 13176.1475 | 114.92
9.1372 | 13176.1924 | 114.94
9.1389 | 13176.1328 | 114.96
9.1405 | 13176.0381 | 114.98
9.1422 | 13175.9756 | 115
9.1438 | 13175.9014 | 115.02
9.1455 | 13175.8193 | 115.04
9.1472 | 13175.7773 | 115.06
9.1488 | 13175.7402 | 115.08
9.1505 | 13175.6758 | 115.1
9.1522 | 13175.6855 | 115.12
9.1538 | 13175.873 | 115.14
9.1555 | 13176.1387 | 115.16
9.1572 | 13176.3613 | 115.18
9.1589 | 13176.5938 | 115.2
9.1605 | 13176.7471 | 115.22
9.1622 | 13176.7051 | 115.24
9.1639 | 13176.6035 | 115.26
9.1655 | 13176.498 | 115.28
9.1672 | 13176.2959 | 115.3
9.1688 | 13176.1299 | 115.32
9.1705 | 13176.0654 | 115.34
9.1722 | 13176.0391 | 115.36
9.1739 | 13176.0078 | 115.38
9.1755 | 13176.0811 | 115.4
9.1772 | 13176.1318 | 115.42
9.1788 | 13176.0801 | 115.44
9.1805 | 13176.0195 | 115.46
9.1822 | 13176.0342 | 115.48
9.1838 | 13176.0322 | 115.5
9.1855 | 13175.9678 | 115.52
9.1872 | 13175.9131 | 115.54
9.1888 | 13175.752 | 115.56
9.1905 | 13175.4463 | 115.58
9.1922 | 13175.1436 | 115.6
9.1938 | 13174.9668 | 115.62
9.1955 | 13174.8447 | 115.64
9.1972 | 13174.8008 | 115.66
9.1988 | 13174.8564 | 115.68
9.2005 | 13174.8496 | 115.7
9.2022 | 13174.709 | 115.72
9.2038 | 13174.5869 | 115.74
9.2055 | 13174.498 | 115.76
9.2072 | 13174.3838 | 115.78
9.2089 | 13174.2588 | 115.8
9.2105 | 13174.2324 | 115.82
9.2122 | 13174.1475 | 115.84
9.2139 | 13173.9912 | 115.86
9.2155 | 13173.8672 | 115.88
9.2172 | 13173.8486 | 115.9
9.2189 | 13173.7529 | 115.92
9.2206 | 13173.6641 | 115.94
9.2222 | 13173.6387 | 115.96
9.2238 | 13173.5391 | 115.98
9.2255 | 13173.4189 | 116
9.2272 | 13173.3652 | 116.02
9.2288 | 13173.3018 | 116.04
9.2305 | 13173.1621 | 116.06
9.2322 | 13173.0225 | 116.08
9.2338 | 13172.8936 | 116.1
9.2355 | 13172.7686 | 116.12
9.2372 | 13172.7617 | 116.14
9.2388 | 13172.9102 | 116.16
9.2405 | 13173.1191 | 116.18
9.2422 | 13173.1826 | 116.2
9.2439 | 13173.1523 | 116.22
9.2455 | 13173.0586 | 116.24
9.2472 | 13172.7754 | 116.26
9.2489 | 13172.5088 | 116.28
9.2505 | 13172.3691 | 116.3
9.2522 | 13172.2363 | 116.32
9.2539 | 13171.9736 | 116.34
9.2555 | 13171.7539 | 116.36
9.2572 | 13171.5391 | 116.38
9.2588 | 13171.376 | 116.4
9.2605 | 13171.3174 | 116.42
9.2622 | 13171.3877 | 116.44
9.2638 | 13171.4814 | 116.46
9.2655 | 13171.4688 | 116.48
9.2672 | 13171.459 | 116.5
9.2688 | 13171.4658 | 116.52
9.2705 | 13171.3701 | 116.54
9.2722 | 13171.292 | 116.56
9.2739 | 13171.2979 | 116.58
9.2755 | 13171.1611 | 116.6
9.2772 | 13170.9873 | 116.62
9.2789 | 13170.9883 | 116.64
9.2805 | 13171.0371 | 116.66
9.2822 | 13171.1201 | 116.68
9.2839 | 13171.3203 | 116.7
9.2855 | 13171.459 | 116.72
9.2872 | 13171.4268 | 116.74
9.2888 | 13171.4062 | 116.76
9.2905 | 13171.4697 | 116.78
9.2922 | 13171.5068 | 116.8
9.2938 | 13171.5166 | 116.82
9.2955 | 13171.5615 | 116.84
9.2972 | 13171.4922 | 116.86
9.2989 | 13171.2705 | 116.88
9.3005 | 13171.0635 | 116.9
9.3022 | 13171.0244 | 116.92
9.3038 | 13171.0557 | 116.94
9.3055 | 13171.1328 | 116.96
9.3072 | 13171.292 | 116.98
9.3089 | 13171.3623 | 117
9.3106 | 13171.2871 | 117.02
9.3122 | 13171.2129 | 117.04
9.3138 | 13171.1221 | 117.06
9.3155 | 13170.9805 | 117.08
9.3172 | 13170.9404 | 117.1
9.3188 | 13171.0039 | 117.12
9.3205 | 13171.0586 | 117.14
9.3222 | 13171.1436 | 117.16
9.3238 | 13171.2949 | 117.18
9.3255 | 13171.4678 | 117.2
9.3272 | 13171.5557 | 117.22
9.3289 | 13171.6357 | 117.24
9.3305 | 13171.6719 | 117.26
9.3322 | 13171.7256 | 117.28
9.3338 | 13171.7441 | 117.3
9.3355 | 13171.8213 | 117.32
9.3372 | 13171.8506 | 117.34
9.3389 | 13171.8428 | 117.36
9.3405 | 13171.7637 | 117.38
9.3422 | 13171.6377 | 117.4
9.3439 | 13171.5068 | 117.42
9.3455 | 13171.4814 | 117.44
9.3472 | 13171.5713 | 117.46
9.3488 | 13171.5967 | 117.48
9.3505 | 13171.5557 | 117.5
9.3522 | 13171.5264 | 117.52
9.3539 | 13171.3965 | 117.54
9.3556 | 13171.1709 | 117.56
9.3572 | 13170.9482 | 117.58
9.3589 | 13170.8115 | 117.6
9.3605 | 13170.5859 | 117.62
9.3622 | 13170.3291 | 117.64
9.3639 | 13170.1523 | 117.66
9.3655 | 13170.0088 | 117.68
9.3672 | 13169.7891 | 117.7
9.3689 | 13169.6064 | 117.72
9.3705 | 13169.4492 | 117.74
9.3722 | 13169.1973 | 117.76
9.3738 | 13168.9902 | 117.78
9.3755 | 13168.9736 | 117.8
9.3772 | 13168.9326 | 117.82
9.3789 | 13168.833 | 117.84
9.3805 | 13168.7402 | 117.86
9.3822 | 13168.626 | 117.88
9.3839 | 13168.3535 | 117.9
9.3855 | 13168.2178 | 117.92
9.3872 | 13168.2793 | 117.94
9.3889 | 13168.3613 | 117.96
9.3905 | 13168.3691 | 117.98
9.3922 | 13168.3799 | 118
9.3938 | 13168.2158 | 118.02
9.3955 | 13167.9053 | 118.04
9.3972 | 13167.6211 | 118.06
9.3988 | 13167.3906 | 118.08
9.4005 | 13167.1191 | 118.1
9.4022 | 13166.875 | 118.12
9.4038 | 13166.6582 | 118.14
9.4055 | 13166.4697 | 118.16
9.4072 | 13166.3008 | 118.18
9.4088 | 13166.29 | 118.2
9.4105 | 13166.3301 | 118.22
9.4122 | 13166.3174 | 118.24
9.4139 | 13166.2266 | 118.26
9.4155 | 13166.1885 | 118.28
9.4172 | 13166.0293 | 118.3
9.4189 | 13165.8652 | 118.32
9.4205 | 13165.7617 | 118.34
9.4222 | 13165.626 | 118.36
9.4239 | 13165.2842 | 118.38
9.4255 | 13164.9492 | 118.4
9.4272 | 13164.6689 | 118.42
9.4288 | 13164.4561 | 118.44
9.4305 | 13164.4229 | 118.46
9.4322 | 13164.6035 | 118.48
9.4338 | 13164.7461 | 118.5
9.4355 | 13164.7725 | 118.52
9.4372 | 13164.7158 | 118.54
9.4388 | 13164.6699 | 118.56
9.4405 | 13164.584 | 118.58
9.4422 | 13164.5986 | 118.6
9.4439 | 13164.709 | 118.62
9.4455 | 13164.7529 | 118.64
9.4472 | 13164.6172 | 118.66
9.4489 | 13164.459 | 118.68
9.4505 | 13164.2588 | 118.7
9.4522 | 13164.0205 | 118.72
9.4538 | 13163.8906 | 118.74
9.4555 | 13163.8701 | 118.76
9.4572 | 13163.7773 | 118.78
9.4588 | 13163.6963 | 118.8
9.4605 | 13163.7061 | 118.82
9.4622 | 13163.6777 | 118.84
9.4638 | 13163.6709 | 118.86
9.4655 | 13163.6777 | 118.88
9.4672 | 13163.6768 | 118.9
9.4688 | 13163.6387 | 118.92
9.4705 | 13163.6133 | 118.94
9.4722 | 13163.6211 | 118.96
9.4738 | 13163.6572 | 118.98
9.4755 | 13163.7021 | 119
9.4772 | 13163.6426 | 119.02
9.4789 | 13163.5244 | 119.04
9.4805 | 13163.2686 | 119.06
9.4822 | 13163.0938 | 119.08
9.4838 | 13162.9209 | 119.1
9.4855 | 13162.7969 | 119.12
9.4872 | 13162.709 | 119.14
9.4888 | 13162.7188 | 119.16
9.4905 | 13162.6953 | 119.18
9.4922 | 13162.6299 | 119.2
9.4939 | 13162.6816 | 119.22
9.4955 | 13162.8213 | 119.24
9.4972 | 13162.9346 | 119.26
9.4989 | 13163 | 119.28
9.5005 | 13163.0957 | 119.3
9.5022 | 13163.0293 | 119.32
9.5039 | 13162.832 | 119.34
9.5055 | 13162.5918 | 119.36
9.5072 | 13162.3193 | 119.38
9.5089 | 13161.958 | 119.4
9.5105 | 13161.6562 | 119.42
9.5122 | 13161.4775 | 119.44
9.5138 | 13161.3135 | 119.46
9.5155 | 13161.1768 | 119.48
9.5172 | 13161.1328 | 119.5
9.5188 | 13161.0078 | 119.52
9.5205 | 13160.7764 | 119.54
9.5222 | 13160.5605 | 119.56
9.5238 | 13160.4307 | 119.58
9.5255 | 13160.2686 | 119.6
9.5272 | 13160.0879 | 119.62
9.5289 | 13159.9189 | 119.64
9.5305 | 13159.665 | 119.66
9.5322 | 13159.3223 | 119.68
9.5339 | 13159.0664 | 119.7
9.5355 | 13158.9961 | 119.72
9.5372 | 13158.9727 | 119.74
9.5388 | 13159.0723 | 119.76
9.5405 | 13159.209 | 119.78
9.5422 | 13159.2441 | 119.8
9.5438 | 13159.209 | 119.82
9.5455 | 13159.2314 | 119.84
9.5472 | 13159.1914 | 119.86
9.5489 | 13159.1064 | 119.88
9.5505 | 13158.998 | 119.9
9.5522 | 13158.9102 | 119.92
9.5539 | 13158.6689 | 119.94
9.5555 | 13158.4414 | 119.96
9.5572 | 13158.2803 | 119.98
9.5589 | 13158.1484 | 120
9.5606 | 13157.8965 | 120.02
9.5622 | 13157.707 | 120.04
9.5639 | 13157.4932 | 120.06
9.5655 | 13157.21 | 120.08
9.5672 | 13157.0039 | 120.1
9.5689 | 13156.8428 | 120.12
9.5705 | 13156.6689 | 120.14
9.5722 | 13156.4658 | 120.16
9.5738 | 13156.3008 | 120.18
9.5755 | 13156.1299 | 120.2
9.5772 | 13156.0195 | 120.22
9.5788 | 13156.0986 | 120.24
9.5805 | 13156.2627 | 120.26
9.5822 | 13156.3789 | 120.28
9.5839 | 13156.3682 | 120.3
9.5855 | 13156.3115 | 120.32
9.5872 | 13156.0547 | 120.34
9.5889 | 13155.7607 | 120.36
9.5905 | 13155.5371 | 120.38
9.5922 | 13155.3711 | 120.4
9.5938 | 13155.0762 | 120.42
9.5955 | 13154.7461 | 120.44
9.5972 | 13154.415 | 120.46
9.5988 | 13154.0771 | 120.48
9.6005 | 13153.8154 | 120.5
9.6022 | 13153.707 | 120.52
9.6038 | 13153.6758 | 120.54
9.6055 | 13153.585 | 120.56
9.6072 | 13153.4668 | 120.58
9.6088 | 13153.4102 | 120.6
9.6105 | 13153.3438 | 120.62
9.6122 | 13153.248 | 120.64
9.6139 | 13153.209 | 120.66
9.6155 | 13153.1133 | 120.68
9.6172 | 13152.834 | 120.7
9.6189 | 13152.5879 | 120.72
9.6205 | 13152.4385 | 120.74
9.6222 | 13152.3076 | 120.76
9.6239 | 13152.2744 | 120.78
9.6255 | 13152.2979 | 120.8
9.6272 | 13152.1963 | 120.82
9.6289 | 13151.9951 | 120.84
9.6305 | 13151.8984 | 120.86
9.6322 | 13151.8086 | 120.88
9.6338 | 13151.6865 | 120.9
9.6355 | 13151.6064 | 120.92
9.6372 | 13151.5371 | 120.94
9.6389 | 13151.3359 | 120.96
9.6405 | 13151.085 | 120.98
9.6422 | 13150.9785 | 121
9.6438 | 13150.9795 | 121.02
9.6455 | 13151.0215 | 121.04
9.6472 | 13151.0986 | 121.06
9.6489 | 13151.1523 | 121.08
9.6505 | 13151.0439 | 121.1
9.6522 | 13150.8838 | 121.12
9.6538 | 13150.7051 | 121.14
9.6555 | 13150.4629 | 121.16
9.6572 | 13150.2637 | 121.18
9.6588 | 13150.1846 | 121.2
9.6605 | 13150.126 | 121.22
9.6622 | 13150.0234 | 121.24
9.6639 | 13150.0059 | 121.26
9.6655 | 13150.0537 | 121.28
9.6672 | 13150.0234 | 121.3
9.6689 | 13149.8857 | 121.32
9.6705 | 13149.793 | 121.34
9.6722 | 13149.6309 | 121.36
9.6739 | 13149.4277 | 121.38
9.6755 | 13149.2471 | 121.4
9.6772 | 13149.0938 | 121.42
9.6789 | 13148.8633 | 121.44
9.6805 | 13148.5752 | 121.46
9.6822 | 13148.2207 | 121.48
9.6839 | 13147.8398 | 121.5
9.6855 | 13147.543 | 121.52
9.6872 | 13147.375 | 121.54
9.6888 | 13147.248 | 121.56
9.6905 | 13147.0781 | 121.58
9.6922 | 13146.9268 | 121.6
9.6939 | 13146.7393 | 121.62
9.6955 | 13146.4277 | 121.64
9.6972 | 13146.1006 | 121.66
9.6989 | 13145.8467 | 121.68
9.7005 | 13145.584 | 121.7
9.7022 | 13145.2432 | 121.72
9.7039 | 13144.9893 | 121.74
9.7055 | 13144.8154 | 121.76
9.7072 | 13144.5957 | 121.78
9.7089 | 13144.3057 | 121.8
9.7105 | 13144.0762 | 121.82
9.7122 | 13143.7627 | 121.84
9.7138 | 13143.4355 | 121.86
9.7155 | 13143.2666 | 121.88
9.7172 | 13143.2012 | 121.9
9.7189 | 13143.0459 | 121.92
9.7205 | 13142.8232 | 121.94
9.7222 | 13142.5742 | 121.96
9.7239 | 13142.1328 | 121.98
9.7255 | 13141.7051 | 122
9.7272 | 13141.4561 | 122.02
9.7289 | 13141.3564 | 122.04
9.7305 | 13141.2227 | 122.06
9.7322 | 13141.123 | 122.08
9.7339 | 13140.9258 | 122.1
9.7355 | 13140.623 | 122.12
9.7372 | 13140.3008 | 122.14
9.7388 | 13140.0205 | 122.16
9.7405 | 13139.7637 | 122.18
9.7422 | 13139.5176 | 122.2
9.7438 | 13139.3164 | 122.22
9.7455 | 13139.1494 | 122.24
9.7472 | 13138.9971 | 122.26
9.7488 | 13138.9512 | 122.28
9.7505 | 13138.9746 | 122.3
9.7522 | 13139.0107 | 122.32
9.7539 | 13138.9414 | 122.34
9.7555 | 13138.8711 | 122.36
9.7572 | 13138.6719 | 122.38
9.7589 | 13138.4521 | 122.4
9.7605 | 13138.1797 | 122.42
9.7622 | 13137.9307 | 122.44
9.7639 | 13137.5078 | 122.46
9.7655 | 13137.0361 | 122.48
9.7672 | 13136.5898 | 122.5
9.7688 | 13136.2012 | 122.52
9.7705 | 13135.9385 | 122.54
9.7722 | 13135.9004 | 122.56
9.7738 | 13135.9453 | 122.58
9.7755 | 13135.8906 | 122.6
9.7772 | 13135.7471 | 122.62
9.7788 | 13135.6074 | 122.64
9.7805 | 13135.457 | 122.66
9.7822 | 13135.333 | 122.68
9.7839 | 13135.3193 | 122.7
9.7855 | 13135.3252 | 122.72
9.7872 | 13135.1338 | 122.74
9.7889 | 13134.8887 | 122.76
9.7905 | 13134.6162 | 122.78
9.7922 | 13134.3115 | 122.8
9.7939 | 13134.0811 | 122.82
9.7955 | 13134.0381 | 122.84
9.7971 | 13133.9404 | 122.86
9.7988 | 13133.8271 | 122.88
9.8005 | 13133.791 | 122.9
9.8021 | 13133.8057 | 122.92
9.8038 | 13133.7246 | 122.94
9.8055 | 13133.6455 | 122.96
9.8072 | 13133.5947 | 122.98
9.8088 | 13133.457 | 123
9.8105 | 13133.2109 | 123.02
9.8122 | 13133.0293 | 123.04
9.8138 | 13132.9668 | 123.06
9.8155 | 13132.8877 | 123.08
9.8172 | 13132.7783 | 123.1
9.8189 | 13132.6475 | 123.12
9.8205 | 13132.3789 | 123.14
9.8222 | 13132.0293 | 123.16
9.8238 | 13131.7168 | 123.18
9.8255 | 13131.4307 | 123.2
9.8272 | 13131.1582 | 123.22
9.8288 | 13130.9775 | 123.24
9.8305 | 13130.8438 | 123.26
9.8322 | 13130.6514 | 123.28
9.8339 | 13130.4814 | 123.3
9.8355 | 13130.418 | 123.32
9.8372 | 13130.3389 | 123.34
9.8389 | 13130.1533 | 123.36
9.8405 | 13129.96 | 123.38
9.8422 | 13129.665 | 123.4
9.8439 | 13129.1699 | 123.42
9.8455 | 13128.6816 | 123.44
9.8472 | 13128.2168 | 123.46
9.8488 | 13127.6953 | 123.48
9.8505 | 13127.2344 | 123.5
9.8522 | 13126.9521 | 123.52
9.8538 | 13126.7227 | 123.54
9.8555 | 13126.5459 | 123.56
9.8572 | 13126.5098 | 123.58
9.8588 | 13126.4814 | 123.6
9.8605 | 13126.3359 | 123.62
9.8622 | 13126.1504 | 123.64
9.8638 | 13125.9795 | 123.66
9.8655 | 13125.7588 | 123.68
9.8672 | 13125.46 | 123.7
9.8689 | 13125.166 | 123.72
9.8705 | 13124.7656 | 123.74
9.8722 | 13124.2549 | 123.76
9.8739 | 13123.6992 | 123.78
9.8755 | 13123.2783 | 123.8
9.8772 | 13122.8516 | 123.82
9.8789 | 13122.4971 | 123.84
9.8805 | 13122.2168 | 123.86
9.8822 | 13121.9043 | 123.88
9.8838 | 13121.4414 | 123.9
9.8855 | 13121.0527 | 123.92
9.8872 | 13120.6729 | 123.94
9.8889 | 13120.2334 | 123.96
9.8905 | 13119.8096 | 123.98
9.8922 | 13119.4707 | 124
9.8938 | 13119.04 | 124.02
9.8955 | 13118.6064 | 124.04
9.8972 | 13118.2812 | 124.06
9.8989 | 13118.0312 | 124.08
9.9005 | 13117.7354 | 124.1
9.9022 | 13117.4883 | 124.12
9.9038 | 13117.2891 | 124.14
9.9055 | 13116.9854 | 124.16
9.9072 | 13116.7109 | 124.18
9.9088 | 13116.5449 | 124.2
9.9105 | 13116.3701 | 124.22
9.9122 | 13116.0791 | 124.24
9.9138 | 13115.7861 | 124.26
9.9155 | 13115.4473 | 124.28
9.9172 | 13115.0479 | 124.3
9.9188 | 13114.75 | 124.32
9.9205 | 13114.5986 | 124.34
9.9222 | 13114.4854 | 124.36
9.9239 | 13114.2246 | 124.38
9.9255 | 13113.9121 | 124.4
9.9272 | 13113.5 | 124.42
9.9289 | 13112.9209 | 124.44
9.9305 | 13112.4121 | 124.46
9.9322 | 13112.0439 | 124.48
9.9338 | 13111.6201 | 124.5
9.9355 | 13111.1357 | 124.52
9.9372 | 13110.6953 | 124.54
9.9388 | 13110.251 | 124.56
9.9405 | 13109.8262 | 124.58
9.9422 | 13109.5771 | 124.6
9.9438 | 13109.4443 | 124.62
9.9455 | 13109.3018 | 124.64
9.9472 | 13109.083 | 124.66
9.9488 | 13108.9629 | 124.68
9.9505 | 13108.8379 | 124.7
9.9522 | 13108.6514 | 124.72
9.9539 | 13108.4873 | 124.74
9.9555 | 13108.3389 | 124.76
9.9572 | 13107.9658 | 124.78
9.9589 | 13107.5186 | 124.8
9.9605 | 13107.1504 | 124.82
9.9622 | 13106.8037 | 124.84
9.9639 | 13106.4951 | 124.86
9.9655 | 13106.3213 | 124.88
9.9672 | 13106.1377 | 124.9
9.9689 | 13105.835 | 124.92
9.9705 | 13105.624 | 124.94
9.9722 | 13105.4854 | 124.96
9.9738 | 13105.3438 | 124.98
9.9755 | 13105.1973 | 125
9.9772 | 13105.0996 | 125.02
9.9789 | 13104.9414 | 125.04
9.9805 | 13104.6514 | 125.06
9.9822 | 13104.3887 | 125.08
9.9839 | 13104.248 | 125.1
9.9855 | 13104.1426 | 125.12
9.9872 | 13104.0635 | 125.14
9.9889 | 13104.0254 | 125.16
9.9905 | 13103.8721 | 125.18
9.9922 | 13103.6016 | 125.2
9.9939 | 13103.3418 | 125.22
9.9955 | 13103.0049 | 125.24
9.9972 | 13102.5938 | 125.26
9.9988 | 13102.2891 | 125.28
10.0005 | 13102.0342 | 125.3
10.0022 | 13101.7539 | 125.32
10.0038 | 13101.4629 | 125.34
10.0055 | 13101.3193 | 125.36
10.0072 | 13101.167 | 125.38
10.0088 | 13100.9014 | 125.4
10.0105 | 13100.5918 | 125.42
10.0122 | 13100.2686 | 125.44
10.0139 | 13099.8672 | 125.46
10.0155 | 13099.4072 | 125.48
10.0172 | 13099.0381 | 125.5
10.0188 | 13098.5625 | 125.52
10.0205 | 13098.0361 | 125.54
10.0222 | 13097.4424 | 125.56
10.0238 | 13096.8037 | 125.58
10.0255 | 13096.1328 | 125.6
10.0272 | 13095.6514 | 125.62
10.0288 | 13095.2715 | 125.64
10.0305 | 13094.8506 | 125.66
10.0322 | 13094.4248 | 125.68
10.0339 | 13094.0518 | 125.7
10.0355 | 13093.5859 | 125.72
10.0372 | 13093.0469 | 125.74
10.0389 | 13092.5391 | 125.76
10.0405 | 13092.0898 | 125.78
10.0422 | 13091.5283 | 125.8
10.0439 | 13090.9473 | 125.82
10.0455 | 13090.4619 | 125.84
10.0472 | 13089.9902 | 125.86
10.0489 | 13089.4805 | 125.88
10.0505 | 13089.0127 | 125.9
10.0522 | 13088.6045 | 125.92
10.0538 | 13088.1025 | 125.94
10.0555 | 13087.7559 | 125.96
10.0572 | 13087.5361 | 125.98
10.0588 | 13087.292 | 126
10.0605 | 13086.9365 | 126.02
10.0622 | 13086.6123 | 126.04
10.0638 | 13086.168 | 126.06
10.0655 | 13085.6113 | 126.08
10.0672 | 13085.1719 | 126.1
10.0688 | 13084.9619 | 126.12
10.0705 | 13084.7031 | 126.14
10.0722 | 13084.3682 | 126.16
10.0739 | 13084.0283 | 126.18
10.0755 | 13083.5068 | 126.2
10.0772 | 13082.8633 | 126.22
10.0788 | 13082.2695 | 126.24
10.0805 | 13081.7803 | 126.26
10.0822 | 13081.2627 | 126.28
10.0838 | 13080.8506 | 126.3
10.0855 | 13080.459 | 126.32
10.0872 | 13080.0723 | 126.34
10.0889 | 13079.6719 | 126.36
10.0905 | 13079.3486 | 126.38
10.0922 | 13079.0312 | 126.4
10.0939 | 13078.6025 | 126.42
10.0955 | 13078.1084 | 126.44
10.0972 | 13077.6094 | 126.46
10.0989 | 13077.0264 | 126.48
10.1006 | 13076.4062 | 126.5
10.1022 | 13075.8545 | 126.52
10.1039 | 13075.2285 | 126.54
10.1056 | 13074.4512 | 126.56
10.1072 | 13073.6934 | 126.58
10.1088 | 13073.0195 | 126.6
10.1105 | 13072.4268 | 126.62
10.1122 | 13072.1113 | 126.64
10.1138 | 13071.9746 | 126.66
10.1155 | 13071.8027 | 126.68
10.1172 | 13071.5186 | 126.7
10.1188 | 13071.166 | 126.72
10.1205 | 13070.7324 | 126.74
10.1222 | 13070.3018 | 126.76
10.1238 | 13069.9414 | 126.78
10.1255 | 13069.6367 | 126.8
10.1272 | 13069.2139 | 126.82
10.1289 | 13068.6484 | 126.84
10.1305 | 13068.0371 | 126.86
10.1322 | 13067.4102 | 126.88
10.1339 | 13066.79 | 126.9
10.1355 | 13066.2998 | 126.92
10.1372 | 13065.9062 | 126.94
10.1388 | 13065.4648 | 126.96
10.1405 | 13065.0225 | 126.98
10.1422 | 13064.626 | 127
10.1438 | 13064.209 | 127.02
10.1455 | 13063.7559 | 127.04
10.1472 | 13063.29 | 127.06
10.1488 | 13062.8096 | 127.08
10.1505 | 13062.3018 | 127.1
10.1522 | 13061.792 | 127.12
10.1539 | 13061.4121 | 127.14
10.1555 | 13061.0742 | 127.16
10.1572 | 13060.7627 | 127.18
10.1589 | 13060.4014 | 127.2
10.1605 | 13059.9727 | 127.22
10.1622 | 13059.4062 | 127.24
10.1639 | 13058.8828 | 127.26
10.1655 | 13058.3711 | 127.28
10.1672 | 13057.8496 | 127.3
10.1688 | 13057.3545 | 127.32
10.1705 | 13056.8994 | 127.34
10.1722 | 13056.3818 | 127.36
10.1739 | 13055.7686 | 127.38
10.1755 | 13055.2686 | 127.4
10.1772 | 13054.8594 | 127.42
10.1788 | 13054.3848 | 127.44
10.1805 | 13053.8896 | 127.46
10.1822 | 13053.4609 | 127.48
10.1839 | 13052.8486 | 127.5
10.1855 | 13052.1299 | 127.52
10.1872 | 13051.4082 | 127.54
10.1889 | 13050.6611 | 127.56
10.1905 | 13049.8438 | 127.58
10.1922 | 13049.1426 | 127.6
10.1938 | 13048.5596 | 127.62
10.1955 | 13048.0215 | 127.64
10.1972 | 13047.5586 | 127.66
10.1988 | 13047.1982 | 127.68
10.2005 | 13046.7314 | 127.7
10.2022 | 13046.1504 | 127.72
10.2038 | 13045.5732 | 127.74
10.2055 | 13045.0264 | 127.76
10.2072 | 13044.3877 | 127.78
10.2089 | 13043.7207 | 127.8
10.2105 | 13043.0742 | 127.82
10.2122 | 13042.3242 | 127.84
10.2139 | 13041.4824 | 127.86
10.2155 | 13040.7275 | 127.88
10.2172 | 13040.1328 | 127.9
10.2188 | 13039.5264 | 127.92
10.2205 | 13039.04 | 127.94
10.2222 | 13038.5889 | 127.96
10.2238 | 13038.0332 | 127.98
10.2255 | 13037.4385 | 128
10.2272 | 13036.9443 | 128.02
10.2289 | 13036.3926 | 128.04
10.2305 | 13035.7676 | 128.06
10.2322 | 13035.1787 | 128.08
10.2338 | 13034.5557 | 128.1
10.2355 | 13033.7715 | 128.12
10.2372 | 13033.0479 | 128.14
10.2389 | 13032.457 | 128.16
10.2405 | 13031.8428 | 128.18
10.2422 | 13031.1465 | 128.2
10.2439 | 13030.5098 | 128.22
10.2455 | 13029.8066 | 128.24
10.2472 | 13029.0293 | 128.26
10.2488 | 13028.3291 | 128.28
10.2505 | 13027.7012 | 128.3
10.2522 | 13027.0361 | 128.32
10.2538 | 13026.3291 | 128.34
10.2555 | 13025.5908 | 128.36
10.2572 | 13024.8232 | 128.38
10.2588 | 13024.1035 | 128.4
10.2605 | 13023.5518 | 128.42
10.2622 | 13023.0664 | 128.44
10.2639 | 13022.5723 | 128.46
10.2655 | 13022.0059 | 128.48
10.2672 | 13021.4033 | 128.5
10.2689 | 13020.6162 | 128.52
10.2705 | 13019.8555 | 128.54
10.2722 | 13019.1611 | 128.56
10.2738 | 13018.5195 | 128.58
10.2755 | 13017.7305 | 128.6
10.2772 | 13016.9609 | 128.62
10.2788 | 13016.1797 | 128.64
10.2805 | 13015.4092 | 128.66
10.2822 | 13014.7168 | 128.68
10.2838 | 13014.1914 | 128.7
10.2855 | 13013.7314 | 128.72
10.2872 | 13013.168 | 128.74
10.2888 | 13012.5928 | 128.76
10.2905 | 13012.0371 | 128.78
10.2922 | 13011.4395 | 128.8
10.2939 | 13010.7686 | 128.82
10.2955 | 13010.1328 | 128.84
10.2972 | 13009.3926 | 128.86
10.2989 | 13008.5059 | 128.88
10.3005 | 13007.667 | 128.9
10.3022 | 13006.9111 | 128.92
10.3039 | 13006.2051 | 128.94
10.3055 | 13005.5957 | 128.96
10.3072 | 13005.0049 | 128.98
10.3089 | 13004.2598 | 129
10.3105 | 13003.4463 | 129.02
10.3122 | 13002.7217 | 129.04
10.3138 | 13002.0059 | 129.06
10.3155 | 13001.2803 | 129.08
10.3172 | 13000.6084 | 129.1
10.3188 | 12999.9229 | 129.12
10.3205 | 12999.0811 | 129.14
10.3222 | 12998.1855 | 129.16
10.3239 | 12997.4287 | 129.18
10.3255 | 12996.7441 | 129.2
10.3272 | 12996.1006 | 129.22
10.3288 | 12995.5449 | 129.24
10.3305 | 12994.9756 | 129.26
10.3322 | 12994.2109 | 129.28
10.3339 | 12993.4014 | 129.3
10.3355 | 12992.5967 | 129.32
10.3372 | 12991.7012 | 129.34
10.3388 | 12990.8711 | 129.36
10.3405 | 12990.165 | 129.38
10.3422 | 12989.4775 | 129.4
10.3438 | 12988.7686 | 129.42
10.3455 | 12988.1377 | 129.44
10.3472 | 12987.5391 | 129.46
10.3488 | 12986.8965 | 129.48
10.3505 | 12986.1992 | 129.5
10.3522 | 12985.4873 | 129.52
10.3539 | 12984.7686 | 129.54
10.3555 | 12983.9561 | 129.56
10.3572 | 12983.1592 | 129.58
10.3589 | 12982.3281 | 129.6
10.3605 | 12981.335 | 129.62
10.3622 | 12980.2324 | 129.64
10.3638 | 12979.0879 | 129.66
10.3655 | 12977.8672 | 129.68
10.3672 | 12976.7363 | 129.7
10.3688 | 12975.8438 | 129.72
10.3705 | 12975.0029 | 129.74
10.3722 | 12974.1367 | 129.76
10.3739 | 12973.3203 | 129.78
10.3755 | 12972.4883 | 129.8
10.3772 | 12971.5342 | 129.82
10.3789 | 12970.5391 | 129.84
10.3805 | 12969.6055 | 129.86
10.3822 | 12968.6035 | 129.88
10.3839 | 12967.5303 | 129.9
10.3855 | 12966.5029 | 129.92
10.3872 | 12965.5244 | 129.94
10.3889 | 12964.4824 | 129.96
10.3905 | 12963.4756 | 129.98
10.3922 | 12962.5068 | 130
10.3938 | 12961.4863 | 130.02
10.3955 | 12960.4775 | 130.04
10.3972 | 12959.6621 | 130.06
10.3988 | 12958.8643 | 130.08
10.4005 | 12957.9941 | 130.1
10.4022 | 12957.0654 | 130.12
10.4039 | 12956.1357 | 130.14
10.4055 | 12954.9951 | 130.16
10.4072 | 12953.917 | 130.18
10.4088 | 12953.0469 | 130.2
10.4105 | 12952.2822 | 130.22
10.4122 | 12951.4453 | 130.24
10.4139 | 12950.6641 | 130.26
10.4155 | 12949.749 | 130.28
10.4172 | 12948.6904 | 130.3
10.4188 | 12947.6328 | 130.32
10.4205 | 12946.5967 | 130.34
10.4222 | 12945.5508 | 130.36
10.4238 | 12944.5146 | 130.38
10.4255 | 12943.4961 | 130.4
10.4272 | 12942.4775 | 130.42
10.4288 | 12941.4727 | 130.44
10.4305 | 12940.5498 | 130.46
10.4322 | 12939.6748 | 130.48
10.4339 | 12938.7861 | 130.5
10.4355 | 12937.7852 | 130.52
10.4372 | 12936.7891 | 130.54
10.4389 | 12935.6953 | 130.56
10.4405 | 12934.6055 | 130.58
10.4422 | 12933.5117 | 130.6
10.4439 | 12932.4463 | 130.62
10.4455 | 12931.2842 | 130.64
10.4472 | 12930.1016 | 130.66
10.4488 | 12928.958 | 130.68
10.4505 | 12927.8877 | 130.7
10.4522 | 12926.9912 | 130.72
10.4538 | 12926.2539 | 130.74
10.4555 | 12925.5352 | 130.76
10.4572 | 12924.6924 | 130.78
10.4589 | 12923.7539 | 130.8
10.4605 | 12922.7598 | 130.82
10.4622 | 12921.7705 | 130.84
10.4639 | 12920.8066 | 130.86
10.4655 | 12919.9277 | 130.88
10.4672 | 12919.0146 | 130.9
10.4689 | 12917.9316 | 130.92
10.4705 | 12916.7393 | 130.94
10.4722 | 12915.5693 | 130.96
10.4739 | 12914.3721 | 130.98
10.4755 | 12913.2764 | 131
10.4772 | 12912.3174 | 131.02
10.4788 | 12911.332 | 131.04
10.4805 | 12910.293 | 131.06
10.4822 | 12909.2939 | 131.08
10.4838 | 12908.2568 | 131.1
10.4855 | 12907.1641 | 131.12
10.4872 | 12906.0869 | 131.14
10.4888 | 12904.9619 | 131.16
10.4905 | 12903.7822 | 131.18
10.4922 | 12902.6123 | 131.2
10.4939 | 12901.4775 | 131.22
10.4955 | 12900.3877 | 131.24
10.4972 | 12899.3174 | 131.26
10.4989 | 12898.2168 | 131.28
10.5005 | 12897.0195 | 131.3
10.5022 | 12895.6846 | 131.32
10.5039 | 12894.3398 | 131.34
10.5055 | 12893.0371 | 131.36
10.5072 | 12891.7256 | 131.38
10.5089 | 12890.3887 | 131.4
10.5105 | 12889.1426 | 131.42
10.5122 | 12887.8662 | 131.44
10.5139 | 12886.4951 | 131.46
10.5155 | 12885.2178 | 131.48
10.5172 | 12884.0625 | 131.5
10.5188 | 12882.9277 | 131.52
10.5205 | 12881.7666 | 131.54
10.5222 | 12880.6602 | 131.56
10.5239 | 12879.4277 | 131.58
10.5256 | 12878.1055 | 131.6
10.5272 | 12876.7422 | 131.62
10.5288 | 12875.3643 | 131.64
10.5305 | 12873.918 | 131.66
10.5322 | 12872.5371 | 131.68
10.5338 | 12871.2256 | 131.7
10.5355 | 12869.9277 | 131.72
10.5372 | 12868.6836 | 131.74
10.5389 | 12867.5439 | 131.76
10.5405 | 12866.334 | 131.78
10.5422 | 12865.0068 | 131.8
10.5438 | 12863.6699 | 131.82
10.5455 | 12862.3906 | 131.84
10.5472 | 12861.0332 | 131.86
10.5489 | 12859.6348 | 131.88
10.5505 | 12858.2695 | 131.9
10.5522 | 12856.8428 | 131.92
10.5539 | 12855.2305 | 131.94
10.5555 | 12853.665 | 131.96
10.5572 | 12852.2764 | 131.98
10.5588 | 12850.9082 | 132
10.5605 | 12849.6123 | 132.02
10.5622 | 12848.4512 | 132.04
10.5638 | 12847.2061 | 132.06
10.5655 | 12845.8301 | 132.08
10.5672 | 12844.5342 | 132.1
10.5688 | 12843.2334 | 132.12
10.5705 | 12841.8682 | 132.14
10.5722 | 12840.5234 | 132.16
10.5738 | 12839.2598 | 132.18
10.5755 | 12837.8672 | 132.2
10.5772 | 12836.4629 | 132.22
10.5789 | 12835.1396 | 132.24
10.5805 | 12833.9072 | 132.26
10.5822 | 12832.543 | 132.28
10.5839 | 12831.2354 | 132.3
10.5855 | 12829.9111 | 132.32
10.5872 | 12828.498 | 132.34
10.5889 | 12827.0215 | 132.36
10.5905 | 12825.6191 | 132.38
10.5922 | 12824.1611 | 132.4
10.5938 | 12822.5977 | 132.42
10.5955 | 12821.0029 | 132.44
10.5972 | 12819.3867 | 132.46
10.5988 | 12817.7617 | 132.48
10.6005 | 12816.2432 | 132.5
10.6022 | 12814.8633 | 132.52
10.6039 | 12813.4727 | 132.54
10.6055 | 12812.0107 | 132.56
10.6072 | 12810.4727 | 132.58
10.6089 | 12808.8398 | 132.6
10.6105 | 12807.1182 | 132.62
10.6122 | 12805.5439 | 132.64
10.6138 | 12804.1006 | 132.66
10.6155 | 12802.6338 | 132.68
10.6172 | 12801.1309 | 132.7
10.6188 | 12799.6582 | 132.72
10.6205 | 12798.1641 | 132.74
10.6222 | 12796.6924 | 132.76
10.6238 | 12795.4004 | 132.78
10.6255 | 12794.1924 | 132.8
10.6272 | 12792.96 | 132.82
10.6288 | 12791.6387 | 132.84
10.6305 | 12790.3105 | 132.86
10.6322 | 12788.9277 | 132.88
10.6339 | 12787.459 | 132.9
10.6355 | 12785.9854 | 132.92
10.6372 | 12784.4893 | 132.94
10.6389 | 12782.7988 | 132.96
10.6405 | 12781.0674 | 132.98
10.6422 | 12779.4316 | 133
10.6439 | 12777.8105 | 133.02
10.6455 | 12776.2021 | 133.04
10.6472 | 12774.7373 | 133.06
10.6488 | 12773.1865 | 133.08
10.6505 | 12771.5518 | 133.1
10.6522 | 12769.959 | 133.12
10.6538 | 12768.4795 | 133.14
10.6555 | 12766.9805 | 133.16
10.6572 | 12765.458 | 133.18
10.6589 | 12763.9219 | 133.2
10.6605 | 12762.2676 | 133.22
10.6622 | 12760.4102 | 133.24
10.6639 | 12758.5928 | 133.26
10.6655 | 12756.9121 | 133.28
10.6672 | 12755.2373 | 133.3
10.6689 | 12753.6162 | 133.32
10.6705 | 12752.0557 | 133.34
10.6722 | 12750.2949 | 133.36
10.6739 | 12748.4014 | 133.38
10.6755 | 12746.5254 | 133.4
10.6772 | 12744.6074 | 133.42
10.6788 | 12742.6523 | 133.44
10.6805 | 12740.8623 | 133.46
10.6821 | 12739.1875 | 133.48
10.6838 | 12737.5029 | 133.5
10.6855 | 12735.8262 | 133.52
10.6872 | 12734.2451 | 133.54
10.6888 | 12732.6367 | 133.56
10.6905 | 12730.8662 | 133.58
10.6922 | 12729.0566 | 133.6
10.6938 | 12727.2266 | 133.62
10.6955 | 12725.3555 | 133.64
10.6972 | 12723.4111 | 133.66
10.6989 | 12721.5303 | 133.68
10.7005 | 12719.5615 | 133.7
10.7022 | 12717.5059 | 133.72
10.7039 | 12715.3906 | 133.74
10.7055 | 12713.3008 | 133.76
10.7072 | 12711.2676 | 133.78
10.7088 | 12709.4102 | 133.8
10.7105 | 12707.7168 | 133.82
10.7122 | 12705.957 | 133.84
10.7139 | 12704.1738 | 133.86
10.7155 | 12702.3545 | 133.88
10.7172 | 12700.4199 | 133.9
10.7189 | 12698.3438 | 133.92
10.7205 | 12696.3428 | 133.94
10.7222 | 12694.3398 | 133.96
10.7239 | 12692.2295 | 133.98
10.7255 | 12690.1299 | 134
10.7272 | 12688.0957 | 134.02
10.7289 | 12686.0312 | 134.04
10.7305 | 12683.9453 | 134.06
10.7322 | 12681.9326 | 134.08
10.7338 | 12679.9287 | 134.1
10.7355 | 12677.874 | 134.12
10.7372 | 12675.9717 | 134.14
10.7388 | 12674.207 | 134.16
10.7405 | 12672.4092 | 134.18
10.7422 | 12670.5117 | 134.2
10.7439 | 12668.6377 | 134.22
10.7455 | 12666.6084 | 134.24
10.7472 | 12664.4883 | 134.26
10.7488 | 12662.5059 | 134.28
10.7505 | 12660.7256 | 134.3
10.7522 | 12658.8809 | 134.32
10.7539 | 12656.9834 | 134.34
10.7555 | 12654.9961 | 134.36
10.7572 | 12652.792 | 134.38
10.7589 | 12650.4414 | 134.4
10.7605 | 12648.1748 | 134.42
10.7622 | 12645.9297 | 134.44
10.7638 | 12643.668 | 134.46
10.7655 | 12641.4932 | 134.48
10.7672 | 12639.3926 | 134.5
10.7688 | 12637.2539 | 134.52
10.7705 | 12635.2109 | 134.54
10.7722 | 12633.2715 | 134.56
10.7739 | 12631.3379 | 134.58
10.7755 | 12629.3018 | 134.6
10.7772 | 12627.2666 | 134.62
10.7789 | 12625.1807 | 134.64
10.7805 | 12623.0303 | 134.66
10.7822 | 12620.8662 | 134.68
10.7839 | 12618.7666 | 134.7
10.7855 | 12616.5596 | 134.72
10.7872 | 12614.249 | 134.74
10.7888 | 12611.9551 | 134.76
10.7905 | 12609.7188 | 134.78
10.7921 | 12607.5166 | 134.8
10.7938 | 12605.5166 | 134.82
10.7955 | 12603.5898 | 134.84
10.7972 | 12601.5439 | 134.86
10.7989 | 12599.3633 | 134.88
10.8005 | 12597.1123 | 134.9
10.8022 | 12594.8223 | 134.92
10.8038 | 12592.5215 | 134.94
10.8055 | 12590.3184 | 134.96
10.8072 | 12588.1797 | 134.98
10.8089 | 12585.8984 | 135
10.8106 | 12583.4648 | 135.02
10.8122 | 12581.0273 | 135.04
10.8139 | 12578.5605 | 135.06
10.8155 | 12576.1221 | 135.08
10.8172 | 12573.8428 | 135.1
10.8188 | 12571.5928 | 135.12
10.8205 | 12569.2432 | 135.14
10.8222 | 12566.8906 | 135.16
10.8238 | 12564.5811 | 135.18
10.8255 | 12562.1768 | 135.2
10.8272 | 12559.7773 | 135.22
10.8288 | 12557.4395 | 135.24
10.8305 | 12555.1006 | 135.26
10.8322 | 12552.666 | 135.28
10.8338 | 12550.2734 | 135.3
10.8355 | 12547.9766 | 135.32
10.8372 | 12545.6377 | 135.34
10.8389 | 12543.29 | 135.36
10.8405 | 12540.8564 | 135.38
10.8422 | 12538.3223 | 135.4
10.8439 | 12535.6641 | 135.42
10.8455 | 12533.001 | 135.44
10.8472 | 12530.2773 | 135.46
10.8488 | 12527.5576 | 135.48
10.8505 | 12524.8125 | 135.5
10.8522 | 12522.0508 | 135.52
10.8539 | 12519.2891 | 135.54
10.8555 | 12516.4854 | 135.56
10.8572 | 12513.8164 | 135.58
10.8588 | 12511.248 | 135.6
10.8605 | 12508.6562 | 135.62
10.8622 | 12506.0371 | 135.64
10.8639 | 12503.4326 | 135.66
10.8656 | 12500.6211 | 135.68
10.8672 | 12497.7266 | 135.7
10.8689 | 12494.8184 | 135.72
10.8705 | 12491.9072 | 135.74
10.8722 | 12488.9326 | 135.76
10.8739 | 12486.0684 | 135.78
10.8755 | 12483.2471 | 135.8
10.8772 | 12480.3965 | 135.82
10.8789 | 12477.5557 | 135.84
10.8805 | 12474.7637 | 135.86
10.8822 | 12471.8564 | 135.88
10.8839 | 12468.8984 | 135.9
10.8855 | 12466.0078 | 135.92
10.8872 | 12463.1816 | 135.94
10.8888 | 12460.3135 | 135.96
10.8905 | 12457.4893 | 135.98
10.8922 | 12454.5996 | 136
10.8939 | 12451.6104 | 136.02
10.8955 | 12448.5088 | 136.04
10.8972 | 12445.4951 | 136.06
10.8988 | 12442.5283 | 136.08
10.9005 | 12439.6807 | 136.1
10.9022 | 12436.8975 | 136.12
10.9038 | 12434.1221 | 136.14
10.9055 | 12431.2607 | 136.16
10.9072 | 12428.4092 | 136.18
10.9088 | 12425.543 | 136.2
10.9105 | 12422.6611 | 136.22
10.9122 | 12419.7139 | 136.24
10.9139 | 12416.7939 | 136.26
10.9155 | 12413.7969 | 136.28
10.9172 | 12410.6387 | 136.3
10.9189 | 12407.5078 | 136.32
10.9205 | 12404.4277 | 136.34
10.9222 | 12401.2637 | 136.36
10.9239 | 12398.0488 | 136.38
10.9255 | 12394.9316 | 136.4
10.9272 | 12391.7168 | 136.42
10.9289 | 12388.4795 | 136.44
10.9305 | 12385.3213 | 136.46
10.9322 | 12382.165 | 136.48
10.9339 | 12378.9561 | 136.5
10.9355 | 12375.751 | 136.52
10.9372 | 12372.5469 | 136.54
10.9388 | 12369.3281 | 136.56
10.9405 | 12366.2578 | 136.58
10.9422 | 12363.3545 | 136.6
10.9438 | 12360.4854 | 136.62
10.9455 | 12357.6182 | 136.64
10.9472 | 12354.6826 | 136.66
10.9489 | 12351.6338 | 136.68
10.9505 | 12348.3809 | 136.7
10.9522 | 12345.0957 | 136.72
10.9538 | 12341.7754 | 136.74
10.9555 | 12338.3877 | 136.76
10.9572 | 12334.7969 | 136.78
10.9588 | 12331.1699 | 136.8
10.9605 | 12327.5098 | 136.82
10.9622 | 12323.8555 | 136.84
10.9638 | 12320.2715 | 136.86
10.9655 | 12316.8164 | 136.88
10.9672 | 12313.3271 | 136.9
10.9688 | 12309.7246 | 136.92
10.9705 | 12306.0498 | 136.94
10.9722 | 12302.376 | 136.96
10.9739 | 12298.5557 | 136.98
10.9755 | 12294.7178 | 137
10.9772 | 12290.8994 | 137.02
10.9789 | 12286.9629 | 137.04
10.9806 | 12282.9131 | 137.06
10.9822 | 12278.9775 | 137.08
10.9839 | 12275.0273 | 137.1
10.9855 | 12271.0664 | 137.12
10.9872 | 12267.1982 | 137.14
10.9888 | 12263.2686 | 137.16
10.9905 | 12259.1885 | 137.18
10.9922 | 12255.1768 | 137.2
10.9938 | 12251.2188 | 137.22
10.9955 | 12247.2461 | 137.24
10.9972 | 12243.2568 | 137.26
10.9988 | 12239.3027 | 137.28
11.0005 | 12235.1992 | 137.3
11.0022 | 12230.9521 | 137.32
11.0039 | 12226.6562 | 137.34
11.0055 | 12222.4756 | 137.36
11.0072 | 12218.3154 | 137.38
11.0089 | 12214.1582 | 137.4
11.0105 | 12210.0352 | 137.42
11.0122 | 12205.79 | 137.44
11.0139 | 12201.3438 | 137.46
11.0155 | 12196.8467 | 137.48
11.0172 | 12192.3242 | 137.5
11.0188 | 12187.6904 | 137.52
11.0205 | 12183.1426 | 137.54
11.0221 | 12178.6641 | 137.56
11.0238 | 12174.1475 | 137.58
11.0255 | 12169.5928 | 137.6
11.0272 | 12165.0801 | 137.62
11.0288 | 12160.5635 | 137.64
11.0305 | 12155.9678 | 137.66
11.0322 | 12151.2803 | 137.68
11.0339 | 12146.5664 | 137.7
11.0355 | 12141.8447 | 137.72
11.0372 | 12137.0674 | 137.74
11.0389 | 12132.3057 | 137.76
11.0405 | 12127.5684 | 137.78
11.0422 | 12122.7676 | 137.8
11.0439 | 12117.9141 | 137.82
11.0455 | 12113.0371 | 137.84
11.0472 | 12108.1484 | 137.86
11.0488 | 12103.3398 | 137.88
11.0505 | 12098.623 | 137.9
11.0522 | 12093.8213 | 137.92
11.0539 | 12088.8789 | 137.94
11.0555 | 12083.9414 | 137.96
11.0572 | 12078.8691 | 137.98
11.0589 | 12073.6895 | 138
11.0605 | 12068.5 | 138.02
11.0622 | 12063.3662 | 138.04
11.0638 | 12058.1016 | 138.06
11.0655 | 12052.8105 | 138.08
11.0672 | 12047.5654 | 138.1
11.0689 | 12042.3232 | 138.12
11.0705 | 12037.0059 | 138.14
11.0722 | 12031.7168 | 138.16
11.0738 | 12026.4482 | 138.18
11.0755 | 12021.0889 | 138.2
11.0772 | 12015.7725 | 138.22
11.0788 | 12010.5762 | 138.24
11.0805 | 12005.29 | 138.26
11.0822 | 11999.8701 | 138.28
11.0839 | 11994.3477 | 138.3
11.0855 | 11988.752 | 138.32
11.0872 | 11982.9443 | 138.34
11.0889 | 11977.2637 | 138.36
11.0905 | 11971.6963 | 138.38
11.0922 | 11966.1553 | 138.4
11.0939 | 11960.5215 | 138.42
11.0955 | 11954.8926 | 138.44
11.0972 | 11949.0918 | 138.46
11.0989 | 11943.2021 | 138.48
11.1005 | 11937.3262 | 138.5
11.1022 | 11931.4932 | 138.52
11.1038 | 11925.6338 | 138.54
11.1055 | 11919.7676 | 138.56
11.1071 | 11913.8701 | 138.58
11.1088 | 11907.9258 | 138.6
11.1105 | 11901.9365 | 138.62
11.1122 | 11896.0078 | 138.64
11.1139 | 11890.0586 | 138.66
11.1155 | 11884.0537 | 138.68
11.1172 | 11877.9814 | 138.7
11.1189 | 11871.8545 | 138.72
11.1205 | 11865.6055 | 138.74
11.1222 | 11859.3105 | 138.76
11.1239 | 11852.999 | 138.78
11.1255 | 11846.5879 | 138.8
11.1272 | 11840.0264 | 138.82
11.1289 | 11833.4463 | 138.84
11.1305 | 11826.8877 | 138.86
11.1322 | 11820.3086 | 138.88
11.1338 | 11813.8623 | 138.9
11.1355 | 11807.46 | 138.92
11.1372 | 11800.9531 | 138.94
11.1389 | 11794.2314 | 138.96
11.1405 | 11787.4053 | 138.98
11.1422 | 11780.4854 | 139
11.1438 | 11773.5576 | 139.02
11.1455 | 11766.6182 | 139.04
11.1472 | 11759.707 | 139.06
11.1489 | 11752.6621 | 139.08
11.1506 | 11745.4346 | 139.1
11.1522 | 11738.1035 | 139.12
11.1539 | 11730.7334 | 139.14
11.1555 | 11723.3223 | 139.16
11.1572 | 11715.9766 | 139.18
11.1588 | 11708.6348 | 139.2
11.1605 | 11701.1875 | 139.22
11.1622 | 11693.625 | 139.24
11.1638 | 11686.0352 | 139.26
11.1655 | 11678.3301 | 139.28
11.1672 | 11670.4854 | 139.3
11.1689 | 11662.6055 | 139.32
11.1705 | 11654.6699 | 139.34
11.1722 | 11646.6631 | 139.36
11.1738 | 11638.543 | 139.38
11.1755 | 11630.4863 | 139.4
11.1772 | 11622.3975 | 139.42
11.1789 | 11614.2295 | 139.44
11.1805 | 11605.9346 | 139.46
11.1822 | 11597.6113 | 139.48
11.1839 | 11589.1445 | 139.5
11.1855 | 11580.6562 | 139.52
11.1872 | 11572.126 | 139.54
11.1889 | 11563.5469 | 139.56
11.1905 | 11554.918 | 139.58
11.1922 | 11546.2734 | 139.6
11.1939 | 11537.5498 | 139.62
11.1955 | 11528.8066 | 139.64
11.1972 | 11520.1318 | 139.66
11.1988 | 11511.5029 | 139.68
11.2005 | 11502.7705 | 139.7
11.2022 | 11493.9023 | 139.72
11.2039 | 11485 | 139.74
11.2055 | 11475.8711 | 139.76
11.2072 | 11466.5547 | 139.78
11.2089 | 11457.1973 | 139.8
11.2105 | 11447.8076 | 139.82
11.2122 | 11438.2461 | 139.84
11.2139 | 11428.6826 | 139.86
11.2155 | 11419.1572 | 139.88
11.2172 | 11409.5664 | 139.9
11.2189 | 11399.9189 | 139.92
11.2205 | 11390.2607 | 139.94
11.2222 | 11380.4941 | 139.96
11.2239 | 11370.5176 | 139.98
11.2255 | 11360.5 | 140
11.2272 | 11350.4385 | 140.02
11.2288 | 11340.2598 | 140.04
11.2305 | 11329.9414 | 140.06
11.2322 | 11319.6016 | 140.08
11.2339 | 11309.0635 | 140.1
11.2355 | 11298.3613 | 140.12
11.2372 | 11287.6689 | 140.14
11.2388 | 11277.0732 | 140.16
11.2405 | 11266.4111 | 140.18
11.2422 | 11255.7627 | 140.2
11.2438 | 11245.0449 | 140.22
11.2455 | 11234.1211 | 140.24
11.2472 | 11222.9697 | 140.26
11.2488 | 11211.7559 | 140.28
11.2505 | 11200.373 | 140.3
11.2522 | 11188.8672 | 140.32
11.2539 | 11177.248 | 140.34
11.2555 | 11165.5264 | 140.36
11.2572 | 11153.5137 | 140.38
11.2589 | 11141.4219 | 140.4
11.2605 | 11129.2441 | 140.42
11.2622 | 11116.9678 | 140.44
11.2639 | 11104.5244 | 140.46
11.2655 | 11092.041 | 140.48
11.2672 | 11079.4268 | 140.5
11.2688 | 11066.6494 | 140.52
11.2705 | 11053.7939 | 140.54
11.2722 | 11040.8291 | 140.56
11.2739 | 11027.7031 | 140.58
11.2755 | 11014.3682 | 140.6
11.2772 | 11000.9404 | 140.62
11.2788 | 10987.3799 | 140.64
11.2805 | 10973.7422 | 140.66
11.2822 | 10960.0977 | 140.68
11.2838 | 10946.4053 | 140.7
11.2855 | 10932.4795 | 140.72
11.2872 | 10918.2588 | 140.74
11.2889 | 10903.7559 | 140.76
11.2905 | 10888.9805 | 140.78
11.2922 | 10873.8945 | 140.8
11.2939 | 10858.6768 | 140.82
11.2955 | 10843.3447 | 140.84
11.2972 | 10827.7295 | 140.86
11.2989 | 10811.8066 | 140.88
11.3005 | 10795.7148 | 140.9
11.3022 | 10779.3545 | 140.92
11.3038 | 10762.7715 | 140.94
11.3055 | 10746.0225 | 140.96
11.3072 | 10729.0879 | 140.98
11.3088 | 10711.7734 | 141
11.3105 | 10694.1104 | 141.02
11.3122 | 10676.0898 | 141.04
11.3138 | 10657.6758 | 141.06
11.3155 | 10638.7842 | 141.08
11.3172 | 10619.5303 | 141.1
11.3189 | 10599.8066 | 141.12
11.3206 | 10579.6006 | 141.14
11.3222 | 10558.9883 | 141.16
11.3239 | 10538 | 141.18
11.3255 | 10516.5254 | 141.2
11.3272 | 10494.5645 | 141.22
11.3289 | 10472.0635 | 141.24
11.3305 | 10448.9404 | 141.26
11.3322 | 10425.1992 | 141.28
11.3339 | 10400.9678 | 141.3
11.3355 | 10376.1631 | 141.32
11.3372 | 10350.4961 | 141.34
11.3389 | 10323.8398 | 141.36
11.3405 | 10296.0234 | 141.38
11.3422 | 10266.7578 | 141.4
11.3439 | 10235.8232 | 141.42
11.3455 | 10203.2871 | 141.44
11.3472 | 10168.9795 | 141.46
11.3489 | 10132.1729 | 141.48
11.3505 | 10091.9121 | 141.5
11.3522 | 10046.3711 | 141.52
11.3539 | 9872.3047 | 141.54